## PO-PLE
Nivel | N° Macrosserviço / Serviço | Fonte | Código | Descrição Macrosserviço / Serviço | Qtd. (valor calculado) | Und. | Custo Unitário Referência | Custo Unitário | BDI | Preço Unitário (valor calculado) | Preço Total (valor calculado) | Observação | N° Evento | Evento | N° Frente de Obra | Frente de Obra | Qtd. | Valor
Macrosserviço | 1 |  |  | FUNDAÇÕES | [6 empty] | 192630.2
Serviço | 1.1 | SINAPI | 96521 | ESCAVAÇÃO MECANIZADA PARA BLOCO DE COROAMENTO OU SAPATA COM RETROESCAVADEIRA (INCLUINDO ESCAVAÇÃO PARA COLOCAÇÃO DE FÔRMAS). AF_01/2024 | 87.4 | M3 | 42.9 | 42.9 | 20.96% | 51.8918 | 4535.2 |  | 1 | SAPATA | 1 | Casa 1 | 8.74 | 453.5186
[15 empty] | 2 | Casa 2 | 8.74 | 453.5186
[15 empty] | 3 | Casa 3 | 8.74 | 453.5186
[15 empty] | 4 | Casa 4 | 8.74 | 453.5186
[15 empty] | 5 | Casa 5 | 8.74 | 453.5186
[15 empty] | 6 | Casa 6 | 8.74 | 453.5186
[15 empty] | 7 | Casa 7 | 8.74 | 453.5186
[15 empty] | 8 | Casa 8 | 8.74 | 453.5186
[15 empty] | 9 | Casa 9 | 8.74 | 453.5186
[15 empty] | 10 | Casa 10 | 8.74 | 453.5186
Serviço | 1.2 | SINAPI | 101616 | PREPARO DE FUNDO DE VALA COM LARGURA MENOR QUE 1,5 M (ACERTO DO SOLO NATURAL). AF_08/2020 | 46.8 | M2 | 6.73 | 6.73 | 20.96% | 8.1406 | 381 |  | 1 | SAPATA | 1 | Casa 1 | 4.68 | 38.0952
[15 empty] | 2 | Casa 2 | 4.68 | 38.0952
[15 empty] | 3 | Casa 3 | 4.68 | 38.0952
[15 empty] | 4 | Casa 4 | 4.68 | 38.0952
[15 empty] | 5 | Casa 5 | 4.68 | 38.0952
[15 empty] | 6 | Casa 6 | 4.68 | 38.0952
[15 empty] | 7 | Casa 7 | 4.68 | 38.0952
[15 empty] | 8 | Casa 8 | 4.68 | 38.0952
[15 empty] | 9 | Casa 9 | 4.68 | 38.0952
[15 empty] | 10 | Casa 10 | 4.68 | 38.0952
Serviço | 1.3 | SINAPI | 96619 | LASTRO DE CONCRETO MAGRO, APLICADO EM BLOCOS DE COROAMENTO OU SAPATAS, ESPESSURA DE 5 CM. AF_01/2024 | 46.8 | M2 | 42.08 | 42.08 | 20.96% | 50.9 | 2382.1 |  | 1 | SAPATA | 1 | Casa 1 | 4.68 | 238.212
[15 empty] | 2 | Casa 2 | 4.68 | 238.212
[15 empty] | 3 | Casa 3 | 4.68 | 238.212
[15 empty] | 4 | Casa 4 | 4.68 | 238.212
[15 empty] | 5 | Casa 5 | 4.68 | 238.212
[15 empty] | 6 | Casa 6 | 4.68 | 238.212
[15 empty] | 7 | Casa 7 | 4.68 | 238.212
[15 empty] | 8 | Casa 8 | 4.68 | 238.212
[15 empty] | 9 | Casa 9 | 4.68 | 238.212
[15 empty] | 10 | Casa 10 | 4.68 | 238.212
Serviço | 1.4 | SINAPI | 96541 | FABRICAÇÃO, MONTAGEM E DESMONTAGEM DE FÔRMA PARA SAPATA, EM CHAPA DE MADEIRA COMPENSADA RESINADA, E=17 MM, 4 UTILIZAÇÕES. AF_01/2024 | 145.6 | M2 | 180.53 | 180.53 | 20.96% | 218.3691 | 31794.7 |  | 1 | SAPATA | 1 | Casa 1 | 14.56 | 3179.4672
[15 empty] | 2 | Casa 2 | 14.56 | 3179.4672
[15 empty] | 3 | Casa 3 | 14.56 | 3179.4672
[15 empty] | 4 | Casa 4 | 14.56 | 3179.4672
[15 empty] | 5 | Casa 5 | 14.56 | 3179.4672
[15 empty] | 6 | Casa 6 | 14.56 | 3179.4672
[15 empty] | 7 | Casa 7 | 14.56 | 3179.4672
[15 empty] | 8 | Casa 8 | 14.56 | 3179.4672
[15 empty] | 9 | Casa 9 | 14.56 | 3179.4672
[15 empty] | 10 | Casa 10 | 14.56 | 3179.4672
Serviço | 1.5 | SINAPI | 104919 | ARMAÇÃO DE SAPATA ISOLADA, VIGA BALDRAME E SAPATA CORRIDA UTILIZANDO AÇO CA-50 DE 10 MM - MONTAGEM. AF_01/2024 | 507 | KG | 13.93 | 13.93 | 20.96% | 16.8497 | 8543 |  | 1 | SAPATA | 1 | Casa 1 | 50.7 | 854.295
[15 empty] | 2 | Casa 2 | 50.7 | 854.295
[15 empty] | 3 | Casa 3 | 50.7 | 854.295
[15 empty] | 4 | Casa 4 | 50.7 | 854.295
[15 empty] | 5 | Casa 5 | 50.7 | 854.295
[15 empty] | 6 | Casa 6 | 50.7 | 854.295
[15 empty] | 7 | Casa 7 | 50.7 | 854.295
[15 empty] | 8 | Casa 8 | 50.7 | 854.295
[15 empty] | 9 | Casa 9 | 50.7 | 854.295
[15 empty] | 10 | Casa 10 | 50.7 | 854.295
Serviço | 1.6 | SINAPI | 104917 | ARMAÇÃO DE SAPATA ISOLADA, VIGA BALDRAME E SAPATA CORRIDA UTILIZANDO AÇO CA-50 DE 6,3 MM - MONTAGEM. AF_01/2024 | 267 | KG | 16.72 | 16.72 | 20.96% | 20.2245 | 5398.7 |  | 1 | SAPATA | 1 | Casa 1 | 26.7 | 539.874
[15 empty] | 2 | Casa 2 | 26.7 | 539.874
[15 empty] | 3 | Casa 3 | 26.7 | 539.874
[15 empty] | 4 | Casa 4 | 26.7 | 539.874
[15 empty] | 5 | Casa 5 | 26.7 | 539.874
[15 empty] | 6 | Casa 6 | 26.7 | 539.874
[15 empty] | 7 | Casa 7 | 26.7 | 539.874
[15 empty] | 8 | Casa 8 | 26.7 | 539.874
[15 empty] | 9 | Casa 9 | 26.7 | 539.874
[15 empty] | 10 | Casa 10 | 26.7 | 539.874
Serviço | 1.7 | SINAPI | 104916 | ARMAÇÃO DE SAPATA ISOLADA, VIGA BALDRAME E SAPATA CORRIDA UTILIZANDO AÇO CA-60 DE 5 MM - MONTAGEM. AF_01/2024 | 128 | KG | 17.88 | 17.88 | 20.96% | 21.6276 | 2768.6 |  | 1 | SAPATA | 1 | Casa 1 | 12.8 | 276.864
[15 empty] | 2 | Casa 2 | 12.8 | 276.864
[15 empty] | 3 | Casa 3 | 12.8 | 276.864
[15 empty] | 4 | Casa 4 | 12.8 | 276.864
[15 empty] | 5 | Casa 5 | 12.8 | 276.864
[15 empty] | 6 | Casa 6 | 12.8 | 276.864
[15 empty] | 7 | Casa 7 | 12.8 | 276.864
[15 empty] | 8 | Casa 8 | 12.8 | 276.864
[15 empty] | 9 | Casa 9 | 12.8 | 276.864
[15 empty] | 10 | Casa 10 | 12.8 | 276.864
Serviço | 1.8 | Composição | 96556_ADP-01 | CONCRETAGEM DE SAPATA, FCK 20 MPA, COM USO DE JERICA - LANÇAMENTO, ADENSAMENTO E ACABAMENTO. | 14.1 | M3 | 900.06 | 900.06 | 20.96% | 1088.7126 | 15350.8 |  | 1 | SAPATA | 1 | Casa 1 | 1.41 | 1535.0811
[15 empty] | 2 | Casa 2 | 1.41 | 1535.0811
[15 empty] | 3 | Casa 3 | 1.41 | 1535.0811
[15 empty] | 4 | Casa 4 | 1.41 | 1535.0811
[15 empty] | 5 | Casa 5 | 1.41 | 1535.0811
[15 empty] | 6 | Casa 6 | 1.41 | 1535.0811
[15 empty] | 7 | Casa 7 | 1.41 | 1535.0811
[15 empty] | 8 | Casa 8 | 1.41 | 1535.0811
[15 empty] | 9 | Casa 9 | 1.41 | 1535.0811
[15 empty] | 10 | Casa 10 | 1.41 | 1535.0811
Serviço | 1.9 | SINAPI | 93382 | REATERRO MANUAL DE VALAS, COM COMPACTADOR DE SOLOS DE PERCUSSÃO. AF_08/2023 | 70.9 | M3 | 29.57 | 29.57 | 20.96% | 35.7679 | 2536.1 |  | 1 | SAPATA | 1 | Casa 1 | 7.09 | 253.6093
[15 empty] | 2 | Casa 2 | 7.09 | 253.6093
[15 empty] | 3 | Casa 3 | 7.09 | 253.6093
[15 empty] | 4 | Casa 4 | 7.09 | 253.6093
[15 empty] | 5 | Casa 5 | 7.09 | 253.6093
[15 empty] | 6 | Casa 6 | 7.09 | 253.6093
[15 empty] | 7 | Casa 7 | 7.09 | 253.6093
[15 empty] | 8 | Casa 8 | 7.09 | 253.6093
[15 empty] | 9 | Casa 9 | 7.09 | 253.6093
[15 empty] | 10 | Casa 10 | 7.09 | 253.6093
Serviço | 1.10 | SINAPI | 96527 | ESCAVAÇÃO MANUAL PARA VIGA BALDRAME OU SAPATA CORRIDA (INCLUINDO ESCAVAÇÃO PARA COLOCAÇÃO DE FÔRMAS). AF_01/2024 | 54.6 | M3 | 109.93 | 109.93 | 20.96% | 132.9713 | 7260.2 |  | 2 | BALDRAME | 1 | Casa 1 | 5.46 | 726.0162
[15 empty] | 2 | Casa 2 | 5.46 | 726.0162
[15 empty] | 3 | Casa 3 | 5.46 | 726.0162
[15 empty] | 4 | Casa 4 | 5.46 | 726.0162
[15 empty] | 5 | Casa 5 | 5.46 | 726.0162
[15 empty] | 6 | Casa 6 | 5.46 | 726.0162
[15 empty] | 7 | Casa 7 | 5.46 | 726.0162
[15 empty] | 8 | Casa 8 | 5.46 | 726.0162
[15 empty] | 9 | Casa 9 | 5.46 | 726.0162
[15 empty] | 10 | Casa 10 | 5.46 | 726.0162
Serviço | 1.11 | SINAPI | 96619 | LASTRO DE CONCRETO MAGRO, APLICADO EM BLOCOS DE COROAMENTO OU SAPATAS, ESPESSURA DE 5 CM. AF_01/2024 | 68.3 | M2 | 42.08 | 42.08 | 20.96% | 50.9 | 3476.5 |  | 2 | BALDRAME | 1 | Casa 1 | 6.83 | 347.647
[15 empty] | 2 | Casa 2 | 6.83 | 347.647
[15 empty] | 3 | Casa 3 | 6.83 | 347.647
[15 empty] | 4 | Casa 4 | 6.83 | 347.647
[15 empty] | 5 | Casa 5 | 6.83 | 347.647
[15 empty] | 6 | Casa 6 | 6.83 | 347.647
[15 empty] | 7 | Casa 7 | 6.83 | 347.647
[15 empty] | 8 | Casa 8 | 6.83 | 347.647
[15 empty] | 9 | Casa 9 | 6.83 | 347.647
[15 empty] | 10 | Casa 10 | 6.83 | 347.647
Serviço | 1.12 | SINAPI | 96536 | FABRICAÇÃO, MONTAGEM E DESMONTAGEM DE FÔRMA PARA VIGA BALDRAME, EM MADEIRA SERRADA, E=25 MM, 4 UTILIZAÇÕES. AF_01/2024 | 285.8 | M2 | 63.2 | 63.2 | 20.96% | 76.4467 | 21849.4 |  | 2 | BALDRAME | 1 | Casa 1 | 28.58 | 2184.941
[15 empty] | 2 | Casa 2 | 28.58 | 2184.941
[15 empty] | 3 | Casa 3 | 28.58 | 2184.941
[15 empty] | 4 | Casa 4 | 28.58 | 2184.941
[15 empty] | 5 | Casa 5 | 28.58 | 2184.941
[15 empty] | 6 | Casa 6 | 28.58 | 2184.941
[15 empty] | 7 | Casa 7 | 28.58 | 2184.941
[15 empty] | 8 | Casa 8 | 28.58 | 2184.941
[15 empty] | 9 | Casa 9 | 28.58 | 2184.941
[15 empty] | 10 | Casa 10 | 28.58 | 2184.941
Serviço | 1.13 | SINAPI | 104918 | ARMAÇÃO DE SAPATA ISOLADA, VIGA BALDRAME E SAPATA CORRIDA UTILIZANDO AÇO CA-50 DE 8 MM - MONTAGEM. AF_01/2024 | 804 | KG | 15.61 | 15.61 | 20.96% | 18.8819 | 15179.5 |  | 2 | BALDRAME | 1 | Casa 1 | 80.4 | 1517.952
[15 empty] | 2 | Casa 2 | 80.4 | 1517.952
[15 empty] | 3 | Casa 3 | 80.4 | 1517.952
[15 empty] | 4 | Casa 4 | 80.4 | 1517.952
[15 empty] | 5 | Casa 5 | 80.4 | 1517.952
[15 empty] | 6 | Casa 6 | 80.4 | 1517.952
[15 empty] | 7 | Casa 7 | 80.4 | 1517.952
[15 empty] | 8 | Casa 8 | 80.4 | 1517.952
[15 empty] | 9 | Casa 9 | 80.4 | 1517.952
[15 empty] | 10 | Casa 10 | 80.4 | 1517.952
Serviço | 1.14 | SINAPI | 104917 | ARMAÇÃO DE SAPATA ISOLADA, VIGA BALDRAME E SAPATA CORRIDA UTILIZANDO AÇO CA-50 DE 6,3 MM - MONTAGEM. AF_01/2024 | 77 | KG | 16.72 | 16.72 | 20.96% | 20.2245 | 1556.9 |  | 2 | BALDRAME | 1 | Casa 1 | 7.7 | 155.694
[15 empty] | 2 | Casa 2 | 7.7 | 155.694
[15 empty] | 3 | Casa 3 | 7.7 | 155.694
[15 empty] | 4 | Casa 4 | 7.7 | 155.694
[15 empty] | 5 | Casa 5 | 7.7 | 155.694
[15 empty] | 6 | Casa 6 | 7.7 | 155.694
[15 empty] | 7 | Casa 7 | 7.7 | 155.694
[15 empty] | 8 | Casa 8 | 7.7 | 155.694
[15 empty] | 9 | Casa 9 | 7.7 | 155.694
[15 empty] | 10 | Casa 10 | 7.7 | 155.694
Serviço | 1.15 | SINAPI | 104916 | ARMAÇÃO DE SAPATA ISOLADA, VIGA BALDRAME E SAPATA CORRIDA UTILIZANDO AÇO CA-60 DE 5 MM - MONTAGEM. AF_01/2024 | 390 | KG | 17.88 | 17.88 | 20.96% | 21.6276 | 8435.7 |  | 2 | BALDRAME | 1 | Casa 1 | 39 | 843.57
[15 empty] | 2 | Casa 2 | 39 | 843.57
[15 empty] | 3 | Casa 3 | 39 | 843.57
[15 empty] | 4 | Casa 4 | 39 | 843.57
[15 empty] | 5 | Casa 5 | 39 | 843.57
[15 empty] | 6 | Casa 6 | 39 | 843.57
[15 empty] | 7 | Casa 7 | 39 | 843.57
[15 empty] | 8 | Casa 8 | 39 | 843.57
[15 empty] | 9 | Casa 9 | 39 | 843.57
[15 empty] | 10 | Casa 10 | 39 | 843.57
Serviço | 1.16 | Composição | 96555_ADP-01 | CONCRETAGEM DE BLOCO DE COROAMENTO OU VIGA BALDRAME, FCK 20 MPA, COM USO DE JERICA - LANÇAMENTO, ADENSAMENTO E ACABAMENTO. | 19.1 | M3 | 743.55 | 743.55 | 20.96% | 899.3981 | 17178.5 |  | 2 | BALDRAME | 1 | Casa 1 | 1.91 | 1717.854
[15 empty] | 2 | Casa 2 | 1.91 | 1717.854
[15 empty] | 3 | Casa 3 | 1.91 | 1717.854
[15 empty] | 4 | Casa 4 | 1.91 | 1717.854
[15 empty] | 5 | Casa 5 | 1.91 | 1717.854
[15 empty] | 6 | Casa 6 | 1.91 | 1717.854
[15 empty] | 7 | Casa 7 | 1.91 | 1717.854
[15 empty] | 8 | Casa 8 | 1.91 | 1717.854
[15 empty] | 9 | Casa 9 | 1.91 | 1717.854
[15 empty] | 10 | Casa 10 | 1.91 | 1717.854
Serviço | 1.17 | SINAPI | 93382 | REATERRO MANUAL DE VALAS, COM COMPACTADOR DE SOLOS DE PERCUSSÃO. AF_08/2023 | 32.1 | M3 | 29.57 | 29.57 | 20.96% | 35.7679 | 1148.2 |  | 2 | BALDRAME | 1 | Casa 1 | 3.21 | 114.8217
[15 empty] | 2 | Casa 2 | 3.21 | 114.8217
[15 empty] | 3 | Casa 3 | 3.21 | 114.8217
[15 empty] | 4 | Casa 4 | 3.21 | 114.8217
[15 empty] | 5 | Casa 5 | 3.21 | 114.8217
[15 empty] | 6 | Casa 6 | 3.21 | 114.8217
[15 empty] | 7 | Casa 7 | 3.21 | 114.8217
[15 empty] | 8 | Casa 8 | 3.21 | 114.8217
[15 empty] | 9 | Casa 9 | 3.21 | 114.8217
[15 empty] | 10 | Casa 10 | 3.21 | 114.8217
Serviço | 1.18 | SINAPI | 87878 | CHAPISCO APLICADO EM ALVENARIAS E ESTRUTURAS DE CONCRETO INTERNAS, COM COLHER DE PEDREIRO. ARGAMASSA TRAÇO 1:3 COM PREPARO MANUAL. AF_10/2022 | 339.5 | M2 | 5.22 | 5.22 | 20.96% | 6.3141 | 2142.2 |  | 3 | IMPERMEABILIZAÇÃO | 1 | Casa 1 | 33.95 | 214.2245
[15 empty] | 2 | Casa 2 | 33.95 | 214.2245
[15 empty] | 3 | Casa 3 | 33.95 | 214.2245
[15 empty] | 4 | Casa 4 | 33.95 | 214.2245
[15 empty] | 5 | Casa 5 | 33.95 | 214.2245
[15 empty] | 6 | Casa 6 | 33.95 | 214.2245
[15 empty] | 7 | Casa 7 | 33.95 | 214.2245
[15 empty] | 8 | Casa 8 | 33.95 | 214.2245
[15 empty] | 9 | Casa 9 | 33.95 | 214.2245
[15 empty] | 10 | Casa 10 | 33.95 | 214.2245
Serviço | 1.19 | SINAPI | 98562 | IMPERMEABILIZAÇÃO DE SUPERFÍCIE COM ARGAMASSA DE CIMENTO E AREIA, COM ADITIVO IMPERMEABILIZANTE, E = 1,5CM. AF_09/2023 | 339.5 | M2 | 52.43 | 52.43 | 20.96% | 63.4193 | 21531.1 |  | 3 | IMPERMEABILIZAÇÃO | 1 | Casa 1 | 33.95 | 2153.109
[15 empty] | 2 | Casa 2 | 33.95 | 2153.109
[15 empty] | 3 | Casa 3 | 33.95 | 2153.109
[15 empty] | 4 | Casa 4 | 33.95 | 2153.109
[15 empty] | 5 | Casa 5 | 33.95 | 2153.109
[15 empty] | 6 | Casa 6 | 33.95 | 2153.109
[15 empty] | 7 | Casa 7 | 33.95 | 2153.109
[15 empty] | 8 | Casa 8 | 33.95 | 2153.109
[15 empty] | 9 | Casa 9 | 33.95 | 2153.109
[15 empty] | 10 | Casa 10 | 33.95 | 2153.109
Serviço | 1.20 | SINAPI | 98557 | IMPERMEABILIZAÇÃO DE SUPERFÍCIE COM EMULSÃO ASFÁLTICA, 2 DEMÃOS. AF_09/2023 | 339.5 | M2 | 46.71 | 46.71 | 20.96% | 56.5004 | 19181.8 |  | 3 | IMPERMEABILIZAÇÃO | 1 | Casa 1 | 33.95 | 1918.175
[15 empty] | 2 | Casa 2 | 33.95 | 1918.175
[15 empty] | 3 | Casa 3 | 33.95 | 1918.175
[15 empty] | 4 | Casa 4 | 33.95 | 1918.175
[15 empty] | 5 | Casa 5 | 33.95 | 1918.175
[15 empty] | 6 | Casa 6 | 33.95 | 1918.175
[15 empty] | 7 | Casa 7 | 33.95 | 1918.175
[15 empty] | 8 | Casa 8 | 33.95 | 1918.175
[15 empty] | 9 | Casa 9 | 33.95 | 1918.175
[15 empty] | 10 | Casa 10 | 33.95 | 1918.175
Macrosserviço | 2 |  |  | PILARES, VIGAS E LAJES | [6 empty] | 120983.34
Serviço | 2.1 | SINAPI | 92427 | MONTAGEM E DESMONTAGEM DE FÔRMA DE PILARES RETANGULARES E ESTRUTURAS SIMILARES, PÉ-DIREITO SIMPLES, EM CHAPA DE MADEIRA COMPENSADA RESINADA, 8 UTILIZAÇÕES. AF_09/2020 | 129.51 | M2 | 71.48 | 71.48 | 20.96% | 86.4622 | 11197.44 |  | 4 | PILARES, VIGAS E LAJES | 1 | Casa 1 | 14.39 | 1244.1594
[15 empty] | 2 | Casa 2 | 14.39 | 1244.1594
[15 empty] | 3 | Casa 3 | 14.39 | 1244.1594
[15 empty] | 4 | Casa 4 | 14.39 | 1244.1594
[15 empty] | 5 | Casa 5 | 14.39 | 1244.1594
[15 empty] | 6 | Casa 6 | 14.39 | 1244.1594
[15 empty] | 7 | Casa 7 | 14.39 | 1244.1594
[15 empty] | 8 | Casa 8 | 14.39 | 1244.1594
[15 empty] | 9 | Casa 9 | 14.39 | 1244.1594
Serviço | 2.2 | Composição | 92463_ADP-01 | MONTAGEM E DESMONTAGEM DE FÔRMA DE VIGA, SEM ESCORAMENTO, PÉ-DIREITO SIMPLES, EM CHAPA DE MADEIRA RESINADA, 8 UTILIZAÇÕES. | 205.4 | M2 | 66.16 | 66.16 | 20.96% | 80.0271 | 16438.2 |  | 4 | PILARES, VIGAS E LAJES | 1 | Casa 1 | 20.54 | 1643.8162
[15 empty] | 2 | Casa 2 | 20.54 | 1643.8162
[15 empty] | 3 | Casa 3 | 20.54 | 1643.8162
[15 empty] | 4 | Casa 4 | 20.54 | 1643.8162
[15 empty] | 5 | Casa 5 | 20.54 | 1643.8162
[15 empty] | 6 | Casa 6 | 20.54 | 1643.8162
[15 empty] | 7 | Casa 7 | 20.54 | 1643.8162
[15 empty] | 8 | Casa 8 | 20.54 | 1643.8162
[15 empty] | 9 | Casa 9 | 20.54 | 1643.8162
[15 empty] | 10 | Casa 10 | 20.54 | 1643.8162
Serviço | 2.3 | SINAPI | 92463 | MONTAGEM E DESMONTAGEM DE FÔRMA DE VIGA, ESCORAMENTO COM GARFO DE MADEIRA, PÉ-DIREITO SIMPLES, EM CHAPA DE MADEIRA RESINADA, 8 UTILIZAÇÕES. AF_09/2020 | 41.3 | M2 | 121.08 | 121.08 | 20.96% | 146.4584 | 6048.8 |  | 4 | PILARES, VIGAS E LAJES | 1 | Casa 1 | 4.13 | 604.8798
[15 empty] | 2 | Casa 2 | 4.13 | 604.8798
[15 empty] | 3 | Casa 3 | 4.13 | 604.8798
[15 empty] | 4 | Casa 4 | 4.13 | 604.8798
[15 empty] | 5 | Casa 5 | 4.13 | 604.8798
[15 empty] | 6 | Casa 6 | 4.13 | 604.8798
[15 empty] | 7 | Casa 7 | 4.13 | 604.8798
[15 empty] | 8 | Casa 8 | 4.13 | 604.8798
[15 empty] | 9 | Casa 9 | 4.13 | 604.8798
[15 empty] | 10 | Casa 10 | 4.13 | 604.8798
Serviço | 2.4 | SINAPI | 92759 | ARMAÇÃO DE PILAR OU VIGA DE ESTRUTURA CONVENCIONAL DE CONCRETO ARMADO UTILIZANDO AÇO CA-60 DE 5,0 MM - MONTAGEM. AF_06/2022 | 704 | KG | 15.16 | 15.16 | 20.96% | 18.3375 | 12911.4 |  | 4 | PILARES, VIGAS E LAJES | 1 | Casa 1 | 70.4 | 1291.136
[15 empty] | 2 | Casa 2 | 70.4 | 1291.136
[15 empty] | 3 | Casa 3 | 70.4 | 1291.136
[15 empty] | 4 | Casa 4 | 70.4 | 1291.136
[15 empty] | 5 | Casa 5 | 70.4 | 1291.136
[15 empty] | 6 | Casa 6 | 70.4 | 1291.136
[15 empty] | 7 | Casa 7 | 70.4 | 1291.136
[15 empty] | 8 | Casa 8 | 70.4 | 1291.136
[15 empty] | 9 | Casa 9 | 70.4 | 1291.136
[15 empty] | 10 | Casa 10 | 70.4 | 1291.136
Serviço | 2.5 | SINAPI | 92760 | ARMAÇÃO DE PILAR OU VIGA DE ESTRUTURA CONVENCIONAL DE CONCRETO ARMADO UTILIZANDO AÇO CA-50 DE 6,3 MM - MONTAGEM. AF_06/2022 | 150 | KG | 14.43 | 14.43 | 20.96% | 17.4545 | 2617.5 |  | 4 | PILARES, VIGAS E LAJES | 1 | Casa 1 | 15 | 261.75
[15 empty] | 2 | Casa 2 | 15 | 261.75
[15 empty] | 3 | Casa 3 | 15 | 261.75
[15 empty] | 4 | Casa 4 | 15 | 261.75
[15 empty] | 5 | Casa 5 | 15 | 261.75
[15 empty] | 6 | Casa 6 | 15 | 261.75
[15 empty] | 7 | Casa 7 | 15 | 261.75
[15 empty] | 8 | Casa 8 | 15 | 261.75
[15 empty] | 9 | Casa 9 | 15 | 261.75
[15 empty] | 10 | Casa 10 | 15 | 261.75
Serviço | 2.6 | SINAPI | 92761 | ARMAÇÃO DE PILAR OU VIGA DE ESTRUTURA CONVENCIONAL DE CONCRETO ARMADO UTILIZANDO AÇO CA-50 DE 8,0 MM - MONTAGEM. AF_06/2022 | 653 | KG | 13.64 | 13.64 | 20.96% | 16.4989 | 10774.5 |  | 4 | PILARES, VIGAS E LAJES | 1 | Casa 1 | 65.3 | 1077.45
[15 empty] | 2 | Casa 2 | 65.3 | 1077.45
[15 empty] | 3 | Casa 3 | 65.3 | 1077.45
[15 empty] | 4 | Casa 4 | 65.3 | 1077.45
[15 empty] | 5 | Casa 5 | 65.3 | 1077.45
[15 empty] | 6 | Casa 6 | 65.3 | 1077.45
[15 empty] | 7 | Casa 7 | 65.3 | 1077.45
[15 empty] | 8 | Casa 8 | 65.3 | 1077.45
[15 empty] | 9 | Casa 9 | 65.3 | 1077.45
[15 empty] | 10 | Casa 10 | 65.3 | 1077.45
Serviço | 2.7 | SINAPI | 92762 | ARMAÇÃO DE PILAR OU VIGA DE ESTRUTURA CONVENCIONAL DE CONCRETO ARMADO UTILIZANDO AÇO CA-50 DE 10,0 MM - MONTAGEM. AF_06/2022 | 856 | KG | 12.2 | 12.2 | 20.96% | 14.7571 | 12634.6 |  | 4 | PILARES, VIGAS E LAJES | 1 | Casa 1 | 85.6 | 1263.456
[15 empty] | 2 | Casa 2 | 85.6 | 1263.456
[15 empty] | 3 | Casa 3 | 85.6 | 1263.456
[15 empty] | 4 | Casa 4 | 85.6 | 1263.456
[15 empty] | 5 | Casa 5 | 85.6 | 1263.456
[15 empty] | 6 | Casa 6 | 85.6 | 1263.456
[15 empty] | 7 | Casa 7 | 85.6 | 1263.456
[15 empty] | 8 | Casa 8 | 85.6 | 1263.456
[15 empty] | 9 | Casa 9 | 85.6 | 1263.456
[15 empty] | 10 | Casa 10 | 85.6 | 1263.456
Serviço | 2.8 | SINAPI | 101963 | LAJE PRÉ-MOLDADA UNIDIRECIONAL, BIAPOIADA, PARA PISO, ENCHIMENTO EM CERÂMICA, VIGOTA CONVENCIONAL, ALTURA TOTAL DA LAJE (ENCHIMENTO+CAPA) = (8+4). AF_11/2020 | 57.7 | M2 | 210.62 | 210.62 | 20.96% | 254.766 | 14700.2 |  | 4 | PILARES, VIGAS E LAJES | 1 | Casa 1 | 5.77 | 1470.0229
[15 empty] | 2 | Casa 2 | 5.77 | 1470.0229
[15 empty] | 3 | Casa 3 | 5.77 | 1470.0229
[15 empty] | 4 | Casa 4 | 5.77 | 1470.0229
[15 empty] | 5 | Casa 5 | 5.77 | 1470.0229
[15 empty] | 6 | Casa 6 | 5.77 | 1470.0229
[15 empty] | 7 | Casa 7 | 5.77 | 1470.0229
[15 empty] | 8 | Casa 8 | 5.77 | 1470.0229
[15 empty] | 9 | Casa 9 | 5.77 | 1470.0229
[15 empty] | 10 | Casa 10 | 5.77 | 1470.0229
Serviço | 2.9 | Composição | 103669_ADP-01 | CONCRETAGEM DE PILARES, FCK = 20 MPA, COM USO DE BALDES - LANÇAMENTO, ADENSAMENTO E ACABAMENTO. | 12.8 | M3 | 898.17 | 898.17 | 20.96% | 1086.4264 | 13906.3 |  | 4 | PILARES, VIGAS E LAJES | 1 | Casa 1 | 1.28 | 1390.6304
[15 empty] | 2 | Casa 2 | 1.28 | 1390.6304
[15 empty] | 3 | Casa 3 | 1.28 | 1390.6304
[15 empty] | 4 | Casa 4 | 1.28 | 1390.6304
[15 empty] | 5 | Casa 5 | 1.28 | 1390.6304
[15 empty] | 6 | Casa 6 | 1.28 | 1390.6304
[15 empty] | 7 | Casa 7 | 1.28 | 1390.6304
[15 empty] | 8 | Casa 8 | 1.28 | 1390.6304
[15 empty] | 9 | Casa 9 | 1.28 | 1390.6304
[15 empty] | 10 | Casa 10 | 1.28 | 1390.6304
Serviço | 2.10 | Composição | 103682_ADP-01 | CONCRETAGEM DE VIGAS E LAJES, FCK=20 MPA, PARA QUALQUER TIPO DE LAJE COM BALDES EM EDIFICAÇÃO TÉRREA - LANÇAMENTO, ADENSAMENTO E ACABAMENTO. | 17.8 | M3 | 917.49 | 917.49 | 20.96% | 1109.7959 | 19754.4 |  | 4 | PILARES, VIGAS E LAJES | 1 | Casa 1 | 1.78 | 1975.444
[15 empty] | 2 | Casa 2 | 1.78 | 1975.444
[15 empty] | 3 | Casa 3 | 1.78 | 1975.444
[15 empty] | 4 | Casa 4 | 1.78 | 1975.444
[15 empty] | 5 | Casa 5 | 1.78 | 1975.444
[15 empty] | 6 | Casa 6 | 1.78 | 1975.444
[15 empty] | 7 | Casa 7 | 1.78 | 1975.444
[15 empty] | 8 | Casa 8 | 1.78 | 1975.444
[15 empty] | 9 | Casa 9 | 1.78 | 1975.444
[15 empty] | 10 | Casa 10 | 1.78 | 1975.444
Macrosserviço | 3 |  |  | ALVENARIA/FECHAMENTOS | [6 empty] | 113402.4
Serviço | 3.1 | SINAPI | 103328 | ALVENARIA DE VEDAÇÃO DE BLOCOS CERÂMICOS FURADOS NA HORIZONTAL DE 9X19X19 CM (ESPESSURA 9 CM) E ARGAMASSA DE ASSENTAMENTO COM PREPARO EM BETONEIRA. AF_12/2021 | 865 | M2 | 93.8 | 93.8 | 20.96% | 113.4605 | 98142.9 |  | 5 | ALVENARIA/FECHAMENTOS | 1 | Casa 1 | 86.5 | 9814.29
[15 empty] | 2 | Casa 2 | 86.5 | 9814.29
[15 empty] | 3 | Casa 3 | 86.5 | 9814.29
[15 empty] | 4 | Casa 4 | 86.5 | 9814.29
[15 empty] | 5 | Casa 5 | 86.5 | 9814.29
[15 empty] | 6 | Casa 6 | 86.5 | 9814.29
[15 empty] | 7 | Casa 7 | 86.5 | 9814.29
[15 empty] | 8 | Casa 8 | 86.5 | 9814.29
[15 empty] | 9 | Casa 9 | 86.5 | 9814.29
[15 empty] | 10 | Casa 10 | 86.5 | 9814.29
Serviço | 3.2 | SINAPI | 105024 | VERGA MOLDADA IN LOCO EM CONCRETO, ESPESSURA DE *10* CM. AF_03/2024 | 162 | M | 53.78 | 53.78 | 20.96% | 65.0523 | 10538.1 |  | 5 | ALVENARIA/FECHAMENTOS | 1 | Casa 1 | 16.2 | 1053.81
[15 empty] | 2 | Casa 2 | 16.2 | 1053.81
[15 empty] | 3 | Casa 3 | 16.2 | 1053.81
[15 empty] | 4 | Casa 4 | 16.2 | 1053.81
[15 empty] | 5 | Casa 5 | 16.2 | 1053.81
[15 empty] | 6 | Casa 6 | 16.2 | 1053.81
[15 empty] | 7 | Casa 7 | 16.2 | 1053.81
[15 empty] | 8 | Casa 8 | 16.2 | 1053.81
[15 empty] | 9 | Casa 9 | 16.2 | 1053.81
[15 empty] | 10 | Casa 10 | 16.2 | 1053.81
Serviço | 3.3 | SINAPI | 105030 | CONTRAVERGA MOLDADA IN LOCO EM CONCRETO, ESPESSURA DE *10* CM. AF_03/2024 | 92 | M | 42.43 | 42.43 | 20.96% | 51.3233 | 4721.4 |  | 5 | ALVENARIA/FECHAMENTOS | 1 | Casa 1 | 9.2 | 472.144
[15 empty] | 2 | Casa 2 | 9.2 | 472.144
[15 empty] | 3 | Casa 3 | 9.2 | 472.144
[15 empty] | 4 | Casa 4 | 9.2 | 472.144
[15 empty] | 5 | Casa 5 | 9.2 | 472.144
[15 empty] | 6 | Casa 6 | 9.2 | 472.144
[15 empty] | 7 | Casa 7 | 9.2 | 472.144
[15 empty] | 8 | Casa 8 | 9.2 | 472.144
[15 empty] | 9 | Casa 9 | 9.2 | 472.144
[15 empty] | 10 | Casa 10 | 9.2 | 472.144
Macrosserviço | 4 |  |  | ESQUADRIAS METÁLICAS | [6 empty] | 86656.7
Serviço | 4.1 | SINAPI | 91338 | PORTA DE ALUMÍNIO DE ABRIR COM LAMBRI, COM GUARNIÇÃO, FIXAÇÃO COM PARAFUSOS - FORNECIMENTO E INSTALAÇÃO. AF_12/2019 | 33.6 | M2 | 1113.69 | 1113.69 | 20.96% | 1347.1194 | 45263.2 |  | 6 | ESQUADRIAS METÁLICAS | 1 | Casa 1 | 3.36 | 4526.3232
[15 empty] | 2 | Casa 2 | 3.36 | 4526.3232
[15 empty] | 3 | Casa 3 | 3.36 | 4526.3232
[15 empty] | 4 | Casa 4 | 3.36 | 4526.3232
[15 empty] | 5 | Casa 5 | 3.36 | 4526.3232
[15 empty] | 6 | Casa 6 | 3.36 | 4526.3232
[15 empty] | 7 | Casa 7 | 3.36 | 4526.3232
[15 empty] | 8 | Casa 8 | 3.36 | 4526.3232
[15 empty] | 9 | Casa 9 | 3.36 | 4526.3232
[15 empty] | 10 | Casa 10 | 3.36 | 4526.3232
Serviço | 4.2 | SINAPI | 94570 | JANELA DE ALUMÍNIO DE CORRER COM 2 FOLHAS PARA VIDROS (VIDROS INCLUSOS), BATENTE/ REQUADRO 6 A 14 CM, ACABAMENTO COM ACETATO OU BRILHANTE, FIXAÇÃO COM PARAFUSO, SEM GUARNIÇÃO/ ALIZAR, DIMENSÕES 100X120 CM, VEDAÇÃO COM SILICONE, EXCLUSIVE CONTRAMARCO - FORNECIMENTO E INSTALAÇÃO. AF_11/2024 | 26 | M2 | 455.15 | 455.15 | 20.96% | 550.5494 | 14314.3 |  | 6 | ESQUADRIAS METÁLICAS | 1 | Casa 1 | 2.6 | 1431.43
[15 empty] | 2 | Casa 2 | 2.6 | 1431.43
[15 empty] | 3 | Casa 3 | 2.6 | 1431.43
[15 empty] | 4 | Casa 4 | 2.6 | 1431.43
[15 empty] | 5 | Casa 5 | 2.6 | 1431.43
[15 empty] | 6 | Casa 6 | 2.6 | 1431.43
[15 empty] | 7 | Casa 7 | 2.6 | 1431.43
[15 empty] | 8 | Casa 8 | 2.6 | 1431.43
[15 empty] | 9 | Casa 9 | 2.6 | 1431.43
[15 empty] | 10 | Casa 10 | 2.6 | 1431.43
Serviço | 4.3 | SINAPI | 94572 | JANELA DE ALUMÍNIO DE CORRER COM 3 FOLHAS (2 VENEZIANAS E 1 FOLHA PARA VIDRO,VIDRO INCLUSO), BATENTE/ REQUADRO 6 A 14 CM, SEM ACABAMENTO, FIXAÇÃO COM PARAFUSO, SEM GUARNIÇÃO/ ALIZAR, DIMENSÕES 100X120 CM, VEDAÇÃO COM SILICONE, EXCLUSIVE CONTRAMARCO - FORNECIMENTO E INSTALAÇÃO. AF_11/2024 | 28 | M2 | 652.92 | 652.92 | 20.96% | 789.772 | 22113.6 |  | 6 | ESQUADRIAS METÁLICAS | 1 | Casa 1 | 2.8 | 2211.356
[15 empty] | 2 | Casa 2 | 2.8 | 2211.356
[15 empty] | 3 | Casa 3 | 2.8 | 2211.356
[15 empty] | 4 | Casa 4 | 2.8 | 2211.356
[15 empty] | 5 | Casa 5 | 2.8 | 2211.356
[15 empty] | 6 | Casa 6 | 2.8 | 2211.356
[15 empty] | 7 | Casa 7 | 2.8 | 2211.356
[15 empty] | 8 | Casa 8 | 2.8 | 2211.356
[15 empty] | 9 | Casa 9 | 2.8 | 2211.356
[15 empty] | 10 | Casa 10 | 2.8 | 2211.356
Serviço | 4.4 | SINAPI | 94569 | JANELA DE ALUMÍNIO TIPO MAXIM-AR, BATENTE/ REQUADRO 3 A 14 CM, VIDRO INCLUSO, FIXAÇÃO COM PARAFUSO, SEM GUARNIÇÃO/ ALIZAR, DIMENSÕES 60X80 (A X L) CM, SEM ACABAMENTO, VEDAÇÃO COM SILICONE, EXCLUSIVE CONTRAMARCO - FORNECIMENTO E INSTALAÇÃO. AF_11/2024 | 4.8 | M2 | 855.24 | 855.24 | 20.96% | 1034.4983 | 4965.6 |  | 6 | ESQUADRIAS METÁLICAS | 1 | Casa 1 | 0.48 | 496.56
[15 empty] | 2 | Casa 2 | 0.48 | 496.56
[15 empty] | 3 | Casa 3 | 0.48 | 496.56
[15 empty] | 4 | Casa 4 | 0.48 | 496.56
[15 empty] | 5 | Casa 5 | 0.48 | 496.56
[15 empty] | 6 | Casa 6 | 0.48 | 496.56
[15 empty] | 7 | Casa 7 | 0.48 | 496.56
[15 empty] | 8 | Casa 8 | 0.48 | 496.56
[15 empty] | 9 | Casa 9 | 0.48 | 496.56
[15 empty] | 10 | Casa 10 | 0.48 | 496.56
Macrosserviço | 5 |  |  | ESQUADRIAS DE MADEIRAS | [6 empty] | 40201.8
Serviço | 5.1 | SINAPI | 91314 | KIT DE PORTA DE MADEIRA PARA PINTURA, SEMI-OCA (LEVE OU MÉDIA), PADRÃO POPULAR, 80X210CM, ESPESSURA DE 3,5CM, ITENS INCLUSOS: DOBRADIÇAS, MONTAGEM E INSTALAÇÃO DO BATENTE, FECHADURA COM EXECUÇÃO DO FURO - FORNECIMENTO E INSTALAÇÃO. AF_12/2019 | 30 | UN | 1107.85 | 1107.85 | 20.96% | 1340.0554 | 40201.8 |  | 7 | ESQUADRIAS DE MADEIRAS | 1 | Casa 1 | 3 | 4020.18
[15 empty] | 2 | Casa 2 | 3 | 4020.18
[15 empty] | 3 | Casa 3 | 3 | 4020.18
[15 empty] | 4 | Casa 4 | 3 | 4020.18
[15 empty] | 5 | Casa 5 | 3 | 4020.18
[15 empty] | 6 | Casa 6 | 3 | 4020.18
[15 empty] | 7 | Casa 7 | 3 | 4020.18
[15 empty] | 8 | Casa 8 | 3 | 4020.18
[15 empty] | 9 | Casa 9 | 3 | 4020.18
[15 empty] | 10 | Casa 10 | 3 | 4020.18
Macrosserviço | 6 |  |  | TELHADOS | [6 empty] | 161463.8
Serviço | 6.1 | SINAPI | 92543 | TRAMA DE MADEIRA COMPOSTA POR TERÇAS PARA TELHADOS DE ATÉ 2 ÁGUAS PARA TELHA ONDULADA DE FIBROCIMENTO, METÁLICA, PLÁSTICA OU TERMOACÚSTICA, INCLUSO TRANSPORTE VERTICAL. AF_07/2019 | 734.9 | M2 | 22.91 | 22.91 | 20.96% | 27.7119 | 20364.1 |  | 8 | TELHADOS | 1 | Casa 1 | 73.49 | 2036.4079
[15 empty] | 2 | Casa 2 | 73.49 | 2036.4079
[15 empty] | 3 | Casa 3 | 73.49 | 2036.4079
[15 empty] | 4 | Casa 4 | 73.49 | 2036.4079
[15 empty] | 5 | Casa 5 | 73.49 | 2036.4079
[15 empty] | 6 | Casa 6 | 73.49 | 2036.4079
[15 empty] | 7 | Casa 7 | 73.49 | 2036.4079
[15 empty] | 8 | Casa 8 | 73.49 | 2036.4079
[15 empty] | 9 | Casa 9 | 73.49 | 2036.4079
[15 empty] | 10 | Casa 10 | 73.49 | 2036.4079
Serviço | 6.2 | SINAPI | 94207 | TELHAMENTO COM TELHA ONDULADA DE FIBROCIMENTO E = 6 MM, COM RECOBRIMENTO LATERAL DE 1/4 DE ONDA PARA TELHADO COM INCLINAÇÃO MAIOR QUE 10°, COM ATÉ 2 ÁGUAS, INCLUSO IÇAMENTO. AF_07/2019 | 734.9 | M2 | 50.14 | 50.14 | 20.96% | 60.6493 | 44571.7 |  | 8 | TELHADOS | 1 | Casa 1 | 73.49 | 4457.1685
[15 empty] | 2 | Casa 2 | 73.49 | 4457.1685
[15 empty] | 3 | Casa 3 | 73.49 | 4457.1685
[15 empty] | 4 | Casa 4 | 73.49 | 4457.1685
[15 empty] | 5 | Casa 5 | 73.49 | 4457.1685
[15 empty] | 6 | Casa 6 | 73.49 | 4457.1685
[15 empty] | 7 | Casa 7 | 73.49 | 4457.1685
[15 empty] | 8 | Casa 8 | 73.49 | 4457.1685
[15 empty] | 9 | Casa 9 | 73.49 | 4457.1685
[15 empty] | 10 | Casa 10 | 73.49 | 4457.1685
Serviço | 6.3 | SINAPI | 102233 | PINTURA IMUNIZANTE PARA MADEIRA, 1 DEMÃO. AF_01/2021 | 1038 | M2 | 11.92 | 11.92 | 20.96% | 14.4184 | 14968 |  | 8 | TELHADOS | 1 | Casa 1 | 103.8 | 1496.796
[15 empty] | 2 | Casa 2 | 103.8 | 1496.796
[15 empty] | 3 | Casa 3 | 103.8 | 1496.796
[15 empty] | 4 | Casa 4 | 103.8 | 1496.796
[15 empty] | 5 | Casa 5 | 103.8 | 1496.796
[15 empty] | 6 | Casa 6 | 103.8 | 1496.796
[15 empty] | 7 | Casa 7 | 103.8 | 1496.796
[15 empty] | 8 | Casa 8 | 103.8 | 1496.796
[15 empty] | 9 | Casa 9 | 103.8 | 1496.796
[15 empty] | 10 | Casa 10 | 103.8 | 1496.796
Serviço | 6.5 | SINAPI | 94223 | CUMEEIRA PARA TELHA DE FIBROCIMENTO ONDULADA E = 6 MM, INCLUSO ACESSÓRIOS DE FIXAÇÃO E IÇAMENTO. AF_07/2019 | 106.5 | M | 85.83 | 85.83 | 20.96% | 103.82 | 11056.8 |  | 8 | TELHADOS | 1 | Casa 1 | 10.65 | 1105.683
[15 empty] | 2 | Casa 2 | 10.65 | 1105.683
[15 empty] | 3 | Casa 3 | 10.65 | 1105.683
[15 empty] | 4 | Casa 4 | 10.65 | 1105.683
[15 empty] | 5 | Casa 5 | 10.65 | 1105.683
[15 empty] | 6 | Casa 6 | 10.65 | 1105.683
[15 empty] | 7 | Casa 7 | 10.65 | 1105.683
[15 empty] | 8 | Casa 8 | 10.65 | 1105.683
[15 empty] | 9 | Casa 9 | 10.65 | 1105.683
[15 empty] | 10 | Casa 10 | 10.65 | 1105.683
Serviço | 6.6 | SINAPI | 92558 | FABRICAÇÃO E INSTALAÇÃO DE TESOURA INTEIRA EM MADEIRA NÃO APARELHADA, VÃO DE 6 M, PARA TELHA ONDULADA DE FIBROCIMENTO, METÁLICA, PLÁSTICA OU TERMOACÚSTICA, INCLUSO IÇAMENTO. AF_07/2019 | 40 | UN | 1457.16 | 1457.16 | 20.96% | 1762.5807 | 70503.2 |  | 8 | TELHADOS | 1 | Casa 1 | 4 | 7050.32
[15 empty] | 2 | Casa 2 | 4 | 7050.32
[15 empty] | 3 | Casa 3 | 4 | 7050.32
[15 empty] | 4 | Casa 4 | 4 | 7050.32
[15 empty] | 5 | Casa 5 | 4 | 7050.32
[15 empty] | 6 | Casa 6 | 4 | 7050.32
[15 empty] | 7 | Casa 7 | 4 | 7050.32
[15 empty] | 8 | Casa 8 | 4 | 7050.32
[15 empty] | 9 | Casa 9 | 4 | 7050.32
[15 empty] | 10 | Casa 10 | 4 | 7050.32
Macrosserviço | 7 |  |  | REVESTIMENTOS INTERNOS | [6 empty] | 54442.4
Serviço | 7.1 | SINAPI | 87879 | CHAPISCO APLICADO EM ALVENARIAS E ESTRUTURAS DE CONCRETO INTERNAS, COM COLHER DE PEDREIRO. ARGAMASSA TRAÇO 1:3 COM PREPARO EM BETONEIRA 400L. AF_10/2022 | 1361 | M2 | 4.86 | 4.86 | 20.96% | 5.8787 | 8002.7 |  | 9 | REVESTIMENTOS INTERNOS | 1 | Casa 1 | 136.1 | 800.268
[15 empty] | 2 | Casa 2 | 136.1 | 800.268
[15 empty] | 3 | Casa 3 | 136.1 | 800.268
[15 empty] | 4 | Casa 4 | 136.1 | 800.268
[15 empty] | 5 | Casa 5 | 136.1 | 800.268
[15 empty] | 6 | Casa 6 | 136.1 | 800.268
[15 empty] | 7 | Casa 7 | 136.1 | 800.268
[15 empty] | 8 | Casa 8 | 136.1 | 800.268
[15 empty] | 9 | Casa 9 | 136.1 | 800.268
[15 empty] | 10 | Casa 10 | 136.1 | 800.268
Serviço | 7.2 | SINAPI | 87882 | CHAPISCO APLICADO NO TETO OU EM ALVENARIA E ESTRUTURA, COM ROLO PARA TEXTURA ACRÍLICA. ARGAMASSA TRAÇO 1:4 E EMULSÃO POLIMÉRICA (ADESIVO) COM PREPARO EM BETONEIRA 400L. AF_10/2022 | 44.4 | M2 | 7 | 7 | 20.96% | 8.4672 | 376.1 |  | 9 | REVESTIMENTOS INTERNOS | 1 | Casa 1 | 4.44 | 37.6068
[15 empty] | 2 | Casa 2 | 4.44 | 37.6068
[15 empty] | 3 | Casa 3 | 4.44 | 37.6068
[15 empty] | 4 | Casa 4 | 4.44 | 37.6068
[15 empty] | 5 | Casa 5 | 4.44 | 37.6068
[15 empty] | 6 | Casa 6 | 4.44 | 37.6068
[15 empty] | 7 | Casa 7 | 4.44 | 37.6068
[15 empty] | 8 | Casa 8 | 4.44 | 37.6068
[15 empty] | 9 | Casa 9 | 4.44 | 37.6068
[15 empty] | 10 | Casa 10 | 4.44 | 37.6068
Serviço | 7.3 | SINAPI | 87545 | EMBOÇO, EM ARGAMASSA TRAÇO 1:2:8, PREPARO MECÂNICO, APLICADO MANUALMENTE EM PAREDES INTERNAS, PARA AMBIENTES COM ÁREA MENOR QUE 5M², E = 10MM, COM TALISCAS. AF_03/2024 | 234.9 | M2 | 30.27 | 30.27 | 20.96% | 36.6146 | 8599.7 |  | 9 | REVESTIMENTOS INTERNOS | 1 | Casa 1 | 23.49 | 859.9689
[15 empty] | 2 | Casa 2 | 23.49 | 859.9689
[15 empty] | 3 | Casa 3 | 23.49 | 859.9689
[15 empty] | 4 | Casa 4 | 23.49 | 859.9689
[15 empty] | 5 | Casa 5 | 23.49 | 859.9689
[15 empty] | 6 | Casa 6 | 23.49 | 859.9689
[15 empty] | 7 | Casa 7 | 23.49 | 859.9689
[15 empty] | 8 | Casa 8 | 23.49 | 859.9689
[15 empty] | 9 | Casa 9 | 23.49 | 859.9689
[15 empty] | 10 | Casa 10 | 23.49 | 859.9689
Serviço | 7.4 | SINAPI | 87547 | MASSA ÚNICA, EM ARGAMASSA TRAÇO 1:2:8, PREPARO MECÂNICO, APLICADA MANUALMENTE EM PAREDES INTERNAS DE AMBIENTES COM ÁREA ENTRE 5M² E 10M², E = 10MM, COM TALISCAS. AF_03/2024 | 800.5 | M2 | 27.13 | 27.13 | 20.96% | 32.8164 | 26272.4 |  | 9 | REVESTIMENTOS INTERNOS | 1 | Casa 1 | 80.05 | 2627.241
[15 empty] | 2 | Casa 2 | 80.05 | 2627.241
[15 empty] | 3 | Casa 3 | 80.05 | 2627.241
[15 empty] | 4 | Casa 4 | 80.05 | 2627.241
[15 empty] | 5 | Casa 5 | 80.05 | 2627.241
[15 empty] | 6 | Casa 6 | 80.05 | 2627.241
[15 empty] | 7 | Casa 7 | 80.05 | 2627.241
[15 empty] | 8 | Casa 8 | 80.05 | 2627.241
[15 empty] | 9 | Casa 9 | 80.05 | 2627.241
[15 empty] | 10 | Casa 10 | 80.05 | 2627.241
Serviço | 7.5 | SINAPI | 104958 | MASSA ÚNICA, EM ARGAMASSA TRAÇO 1:2:8 PREPARO MECÂNICO, APLICADA MANUALMENTE EM PAREDES INTERNAS DE AMBIENTES COM ÁREA MAIOR QUE 10M², E = 10MM, COM TALISCAS. AF_03/2024 | 325.6 | M2 | 23.88 | 23.88 | 20.96% | 28.8852 | 9406.6 |  | 9 | REVESTIMENTOS INTERNOS | 1 | Casa 1 | 32.56 | 940.6584
[15 empty] | 2 | Casa 2 | 32.56 | 940.6584
[15 empty] | 3 | Casa 3 | 32.56 | 940.6584
[15 empty] | 4 | Casa 4 | 32.56 | 940.6584
[15 empty] | 5 | Casa 5 | 32.56 | 940.6584
[15 empty] | 6 | Casa 6 | 32.56 | 940.6584
[15 empty] | 7 | Casa 7 | 32.56 | 940.6584
[15 empty] | 8 | Casa 8 | 32.56 | 940.6584
[15 empty] | 9 | Casa 9 | 32.56 | 940.6584
[15 empty] | 10 | Casa 10 | 32.56 | 940.6584
Serviço | 7.6 | SINAPI | 90408 | MASSA ÚNICA, EM ARGAMASSA TRAÇO 1:2:8, PREPARO MECÂNICO, APLICADA MANUALMENTE EM TETO, E = 10MM, COM TALISCAS. AF_03/2024 | 44.4 | M2 | 33.23 | 33.23 | 20.96% | 40.195 | 1784.9 |  | 9 | REVESTIMENTOS INTERNOS | 1 | Casa 1 | 4.44 | 178.488
[15 empty] | 2 | Casa 2 | 4.44 | 178.488
[15 empty] | 3 | Casa 3 | 4.44 | 178.488
[15 empty] | 4 | Casa 4 | 4.44 | 178.488
[15 empty] | 5 | Casa 5 | 4.44 | 178.488
[15 empty] | 6 | Casa 6 | 4.44 | 178.488
[15 empty] | 7 | Casa 7 | 4.44 | 178.488
[15 empty] | 8 | Casa 8 | 4.44 | 178.488
[15 empty] | 9 | Casa 9 | 4.44 | 178.488
[15 empty] | 10 | Casa 10 | 4.44 | 178.488
Macrosserviço | 8 |  |  | REVESTIMENTOS CERÂMICOS | [6 empty] | 19010.1
Serviço | 8.1 | SINAPI | 87267 | REVESTIMENTO CERÂMICO PARA PAREDES INTERNAS COM PLACAS TIPO ESMALTADA DE DIMENSÕES 20X20 CM APLICADAS A MEIA ALTURA DAS PAREDES. AF_02/2023_PE | 196.5 | M2 | 67.76 | 67.76 | 20.96% | 81.9625 | 16105.1 |  | 10 | REVESTIMENTOS CERÂMICOS | 1 | Casa 1 | 19.65 | 1610.514
[15 empty] | 2 | Casa 2 | 19.65 | 1610.514
[15 empty] | 3 | Casa 3 | 19.65 | 1610.514
[15 empty] | 4 | Casa 4 | 19.65 | 1610.514
[15 empty] | 5 | Casa 5 | 19.65 | 1610.514
[15 empty] | 6 | Casa 6 | 19.65 | 1610.514
[15 empty] | 7 | Casa 7 | 19.65 | 1610.514
[15 empty] | 8 | Casa 8 | 19.65 | 1610.514
[15 empty] | 9 | Casa 9 | 19.65 | 1610.514
[15 empty] | 10 | Casa 10 | 19.65 | 1610.514
Serviço | 8.2 | SINAPI | 87265 | REVESTIMENTO CERÂMICO PARA PAREDES INTERNAS COM PLACAS TIPO ESMALTADA DE DIMENSÕES 20X20 CM APLICADAS NA ALTURA INTEIRA DAS PAREDES. AF_02/2023_PE | 38.4 | M2 | 62.54 | 62.54 | 20.96% | 75.6484 | 2905 |  | 10 | REVESTIMENTOS CERÂMICOS | 1 | Casa 1 | 3.84 | 290.496
[15 empty] | 2 | Casa 2 | 3.84 | 290.496
[15 empty] | 3 | Casa 3 | 3.84 | 290.496
[15 empty] | 4 | Casa 4 | 3.84 | 290.496
[15 empty] | 5 | Casa 5 | 3.84 | 290.496
[15 empty] | 6 | Casa 6 | 3.84 | 290.496
[15 empty] | 7 | Casa 7 | 3.84 | 290.496
[15 empty] | 8 | Casa 8 | 3.84 | 290.496
[15 empty] | 9 | Casa 9 | 3.84 | 290.496
[15 empty] | 10 | Casa 10 | 3.84 | 290.496
Macrosserviço | 9 |  |  | REVESTIMENTOS EXTERNOS | [6 empty] | 42325.4
Serviço | 9.1 | SINAPI | 87905 | CHAPISCO APLICADO EM ALVENARIA (COM PRESENÇA DE VÃOS) E ESTRUTURAS DE CONCRETO DE FACHADA, COM COLHER DE PEDREIRO. ARGAMASSA TRAÇO 1:3 COM PREPARO EM BETONEIRA 400L. AF_10/2022 | 303.5 | M2 | 8.52 | 8.52 | 20.96% | 10.3058 | 3129.1 |  | 11 | REVESTIMENTOS EXTERNOS | 1 | Casa 1 | 30.35 | 312.9085
[15 empty] | 2 | Casa 2 | 30.35 | 312.9085
[15 empty] | 3 | Casa 3 | 30.35 | 312.9085
[15 empty] | 4 | Casa 4 | 30.35 | 312.9085
[15 empty] | 5 | Casa 5 | 30.35 | 312.9085
[15 empty] | 6 | Casa 6 | 30.35 | 312.9085
[15 empty] | 7 | Casa 7 | 30.35 | 312.9085
[15 empty] | 8 | Casa 8 | 30.35 | 312.9085
[15 empty] | 9 | Casa 9 | 30.35 | 312.9085
[15 empty] | 10 | Casa 10 | 30.35 | 312.9085
Serviço | 9.2 | SINAPI | 87894 | CHAPISCO APLICADO EM ALVENARIA (SEM PRESENÇA DE VÃOS) E ESTRUTURAS DE CONCRETO DE FACHADA, COM COLHER DE PEDREIRO. ARGAMASSA TRAÇO 1:3 COM PREPARO EM BETONEIRA 400L. AF_10/2022 | 304.5 | M2 | 7.35 | 7.35 | 20.96% | 8.8906 | 2707 |  | 11 | REVESTIMENTOS EXTERNOS | 1 | Casa 1 | 30.45 | 270.7005
[15 empty] | 2 | Casa 2 | 30.45 | 270.7005
[15 empty] | 3 | Casa 3 | 30.45 | 270.7005
[15 empty] | 4 | Casa 4 | 30.45 | 270.7005
[15 empty] | 5 | Casa 5 | 30.45 | 270.7005
[15 empty] | 6 | Casa 6 | 30.45 | 270.7005
[15 empty] | 7 | Casa 7 | 30.45 | 270.7005
[15 empty] | 8 | Casa 8 | 30.45 | 270.7005
[15 empty] | 9 | Casa 9 | 30.45 | 270.7005
[15 empty] | 10 | Casa 10 | 30.45 | 270.7005
Serviço | 9.3 | SINAPI | 87792 | EMBOÇO OU MASSA ÚNICA EM ARGAMASSA TRAÇO 1:2:8, PREPARO MECÂNICO COM BETONEIRA 400 L, APLICADA MANUALMENTE EM PANOS CEGOS DE FACHADA (SEM PRESENÇA DE VÃOS), ESPESSURA DE 25 MM. AF_08/2022 | 304.5 | M2 | 42.23 | 42.23 | 20.96% | 51.0814 | 15553.9 |  | 11 | REVESTIMENTOS EXTERNOS | 1 | Casa 1 | 30.45 | 1555.386
[15 empty] | 2 | Casa 2 | 30.45 | 1555.386
[15 empty] | 3 | Casa 3 | 30.45 | 1555.386
[15 empty] | 4 | Casa 4 | 30.45 | 1555.386
[15 empty] | 5 | Casa 5 | 30.45 | 1555.386
[15 empty] | 6 | Casa 6 | 30.45 | 1555.386
[15 empty] | 7 | Casa 7 | 30.45 | 1555.386
[15 empty] | 8 | Casa 8 | 30.45 | 1555.386
[15 empty] | 9 | Casa 9 | 30.45 | 1555.386
[15 empty] | 10 | Casa 10 | 30.45 | 1555.386
Serviço | 9.4 | SINAPI | 87775 | EMBOÇO OU MASSA ÚNICA EM ARGAMASSA TRAÇO 1:2:8, PREPARO MECÂNICO COM BETONEIRA 400 L, APLICADA MANUALMENTE EM PANOS DE FACHADA COM PRESENÇA DE VÃOS, ESPESSURA DE 25 MM. AF_08/2022 | 303.5 | M2 | 57.03 | 57.03 | 20.96% | 68.9835 | 20935.4 |  | 11 | REVESTIMENTOS EXTERNOS | 1 | Casa 1 | 30.35 | 2093.543
[15 empty] | 2 | Casa 2 | 30.35 | 2093.543
[15 empty] | 3 | Casa 3 | 30.35 | 2093.543
[15 empty] | 4 | Casa 4 | 30.35 | 2093.543
[15 empty] | 5 | Casa 5 | 30.35 | 2093.543
[15 empty] | 6 | Casa 6 | 30.35 | 2093.543
[15 empty] | 7 | Casa 7 | 30.35 | 2093.543
[15 empty] | 8 | Casa 8 | 30.35 | 2093.543
[15 empty] | 9 | Casa 9 | 30.35 | 2093.543
[15 empty] | 10 | Casa 10 | 30.35 | 2093.543
Macrosserviço | 10 |  |  | FORROS | [6 empty] | 33688.6
Serviço | 10.1 | SINAPI | 96111 | FORRO EM RÉGUAS DE PVC, FRISADO, PARA AMBIENTES RESIDENCIAIS, INCLUSIVE ESTRUTURA UNIDIRECIONAL DE FIXAÇÃO. AF_08/2023_PS | 359 | M2 | 77.58 | 77.58 | 20.96% | 93.8408 | 33688.6 |  | 12 | FORROS | 1 | Casa 1 | 35.9 | 3368.856
[15 empty] | 2 | Casa 2 | 35.9 | 3368.856
[15 empty] | 3 | Casa 3 | 35.9 | 3368.856
[15 empty] | 4 | Casa 4 | 35.9 | 3368.856
[15 empty] | 5 | Casa 5 | 35.9 | 3368.856
[15 empty] | 6 | Casa 6 | 35.9 | 3368.856
[15 empty] | 7 | Casa 7 | 35.9 | 3368.856
[15 empty] | 8 | Casa 8 | 35.9 | 3368.856
[15 empty] | 9 | Casa 9 | 35.9 | 3368.856
[15 empty] | 10 | Casa 10 | 35.9 | 3368.856
Macrosserviço | 11 |  |  | PINTURA | [6 empty] | 43542.5
Serviço | 11.1 | SINAPI | 88485 | FUNDO SELADOR ACRÍLICO, APLICAÇÃO MANUAL EM PAREDE, UMA DEMÃO. AF_04/2023 | 1126.1 | M2 | 3.8 | 3.8 | 20.96% | 4.5965 | 5180.1 |  | 13 | PINTURAS INTERNAS | 1 | Casa 1 | 112.61 | 518.006
[15 empty] | 2 | Casa 2 | 112.61 | 518.006
[15 empty] | 3 | Casa 3 | 112.61 | 518.006
[15 empty] | 4 | Casa 4 | 112.61 | 518.006
[15 empty] | 5 | Casa 5 | 112.61 | 518.006
[15 empty] | 6 | Casa 6 | 112.61 | 518.006
[15 empty] | 7 | Casa 7 | 112.61 | 518.006
[15 empty] | 8 | Casa 8 | 112.61 | 518.006
[15 empty] | 9 | Casa 9 | 112.61 | 518.006
[15 empty] | 10 | Casa 10 | 112.61 | 518.006
Serviço | 11.2 | SINAPI | 88484 | FUNDO SELADOR ACRÍLICO, APLICAÇÃO MANUAL EM TETO, UMA DEMÃO. AF_04/2023 | 44.4 | M2 | 4.77 | 4.77 | 20.96% | 5.7698 | 256.2 |  | 13 | PINTURAS INTERNAS | 1 | Casa 1 | 4.44 | 25.6188
[15 empty] | 2 | Casa 2 | 4.44 | 25.6188
[15 empty] | 3 | Casa 3 | 4.44 | 25.6188
[15 empty] | 4 | Casa 4 | 4.44 | 25.6188
[15 empty] | 5 | Casa 5 | 4.44 | 25.6188
[15 empty] | 6 | Casa 6 | 4.44 | 25.6188
[15 empty] | 7 | Casa 7 | 4.44 | 25.6188
[15 empty] | 8 | Casa 8 | 4.44 | 25.6188
[15 empty] | 9 | Casa 9 | 4.44 | 25.6188
[15 empty] | 10 | Casa 10 | 4.44 | 25.6188
Serviço | 11.3 | SINAPI | 104640 | PINTURA LÁTEX ACRÍLICA STANDARD, APLICAÇÃO MANUAL EM TETO, DUAS DEMÃOS. AF_04/2023 | 44.4 | M2 | 13.96 | 13.96 | 20.96% | 16.886 | 749.9 |  | 13 | PINTURAS INTERNAS | 1 | Casa 1 | 4.44 | 74.9916
[15 empty] | 2 | Casa 2 | 4.44 | 74.9916
[15 empty] | 3 | Casa 3 | 4.44 | 74.9916
[15 empty] | 4 | Casa 4 | 4.44 | 74.9916
[15 empty] | 5 | Casa 5 | 4.44 | 74.9916
[15 empty] | 6 | Casa 6 | 4.44 | 74.9916
[15 empty] | 7 | Casa 7 | 4.44 | 74.9916
[15 empty] | 8 | Casa 8 | 4.44 | 74.9916
[15 empty] | 9 | Casa 9 | 4.44 | 74.9916
[15 empty] | 10 | Casa 10 | 4.44 | 74.9916
Serviço | 11.4 | SINAPI | 104642 | PINTURA LÁTEX ACRÍLICA STANDARD, APLICAÇÃO MANUAL EM PAREDES, DUAS DEMÃOS. AF_04/2023 | 1126.1 | M2 | 11.56 | 11.56 | 20.96% | 13.983 | 15742.9 |  | 13 | PINTURAS INTERNAS | 1 | Casa 1 | 112.61 | 1574.2878
[15 empty] | 2 | Casa 2 | 112.61 | 1574.2878
[15 empty] | 3 | Casa 3 | 112.61 | 1574.2878
[15 empty] | 4 | Casa 4 | 112.61 | 1574.2878
[15 empty] | 5 | Casa 5 | 112.61 | 1574.2878
[15 empty] | 6 | Casa 6 | 112.61 | 1574.2878
[15 empty] | 7 | Casa 7 | 112.61 | 1574.2878
[15 empty] | 8 | Casa 8 | 112.61 | 1574.2878
[15 empty] | 9 | Casa 9 | 112.61 | 1574.2878
[15 empty] | 10 | Casa 10 | 112.61 | 1574.2878
Serviço | 11.5 | SINAPI | 88415 | APLICAÇÃO MANUAL DE FUNDO SELADOR ACRÍLICO EM PAREDES EXTERNAS DE CASAS. AF_03/2024 | 608 | M2 | 4.22 | 4.22 | 20.96% | 5.1045 | 3100.8 |  | 14 | PINTURAS EXTERNAS | 1 | Casa 1 | 60.8 | 310.08
[15 empty] | 2 | Casa 2 | 60.8 | 310.08
[15 empty] | 3 | Casa 3 | 60.8 | 310.08
[15 empty] | 4 | Casa 4 | 60.8 | 310.08
[15 empty] | 5 | Casa 5 | 60.8 | 310.08
[15 empty] | 6 | Casa 6 | 60.8 | 310.08
[15 empty] | 7 | Casa 7 | 60.8 | 310.08
[15 empty] | 8 | Casa 8 | 60.8 | 310.08
[15 empty] | 9 | Casa 9 | 60.8 | 310.08
[15 empty] | 10 | Casa 10 | 60.8 | 310.08
Serviço | 11.6 | SINAPI | 104642 | PINTURA LÁTEX ACRÍLICA STANDARD, APLICAÇÃO MANUAL EM PAREDES, DUAS DEMÃOS. AF_04/2023 | 608 | M2 | 11.56 | 11.56 | 20.96% | 13.983 | 8499.8 |  | 14 | PINTURAS EXTERNAS | 1 | Casa 1 | 60.8 | 849.984
[15 empty] | 2 | Casa 2 | 60.8 | 849.984
[15 empty] | 3 | Casa 3 | 60.8 | 849.984
[15 empty] | 4 | Casa 4 | 60.8 | 849.984
[15 empty] | 5 | Casa 5 | 60.8 | 849.984
[15 empty] | 6 | Casa 6 | 60.8 | 849.984
[15 empty] | 7 | Casa 7 | 60.8 | 849.984
[15 empty] | 8 | Casa 8 | 60.8 | 849.984
[15 empty] | 9 | Casa 9 | 60.8 | 849.984
[15 empty] | 10 | Casa 10 | 60.8 | 849.984
Serviço | 11.7 | SINAPI | 102193 | LIXAMENTO DE MADEIRA PARA APLICAÇÃO DE FUNDO OU PINTURA. AF_01/2021 | 210 | M2 | 2.21 | 2.21 | 20.96% | 2.6732 | 560.7 |  | 15 | PINTURA ESQUADRIAS | 1 | Casa 1 | 21 | 56.07
[15 empty] | 2 | Casa 2 | 21 | 56.07
[15 empty] | 3 | Casa 3 | 21 | 56.07
[15 empty] | 4 | Casa 4 | 21 | 56.07
[15 empty] | 5 | Casa 5 | 21 | 56.07
[15 empty] | 6 | Casa 6 | 21 | 56.07
[15 empty] | 7 | Casa 7 | 21 | 56.07
[15 empty] | 8 | Casa 8 | 21 | 56.07
[15 empty] | 9 | Casa 9 | 21 | 56.07
[15 empty] | 10 | Casa 10 | 21 | 56.07
Serviço | 11.8 | Composição | 102198_ADP-01 | PINTURA FUNDO NIVELADOR ACRÍLICO BRANCO EM MADEIRA. | 210 | M2 | 19.35 | 19.35 | 20.96% | 23.4058 | 4916.1 |  | 15 | PINTURA ESQUADRIAS | 1 | Casa 1 | 21 | 491.61
[15 empty] | 2 | Casa 2 | 21 | 491.61
[15 empty] | 3 | Casa 3 | 21 | 491.61
[15 empty] | 4 | Casa 4 | 21 | 491.61
[15 empty] | 5 | Casa 5 | 21 | 491.61
[15 empty] | 6 | Casa 6 | 21 | 491.61
[15 empty] | 7 | Casa 7 | 21 | 491.61
[15 empty] | 8 | Casa 8 | 21 | 491.61
[15 empty] | 9 | Casa 9 | 21 | 491.61
[15 empty] | 10 | Casa 10 | 21 | 491.61
Serviço | 11.9 | SINAPI | 102219 | PINTURA TINTA DE ACABAMENTO (PIGMENTADA) ESMALTE SINTÉTICO ACETINADO EM MADEIRA, 2 DEMÃOS. AF_01/2021 | 210 | M2 | 17.86 | 17.86 | 20.96% | 21.6035 | 4536 |  | 15 | PINTURA ESQUADRIAS | 1 | Casa 1 | 21 | 453.6
[15 empty] | 2 | Casa 2 | 21 | 453.6
[15 empty] | 3 | Casa 3 | 21 | 453.6
[15 empty] | 4 | Casa 4 | 21 | 453.6
[15 empty] | 5 | Casa 5 | 21 | 453.6
[15 empty] | 6 | Casa 6 | 21 | 453.6
[15 empty] | 7 | Casa 7 | 21 | 453.6
[15 empty] | 8 | Casa 8 | 21 | 453.6
[15 empty] | 9 | Casa 9 | 21 | 453.6
[15 empty] | 10 | Casa 10 | 21 | 453.6
Macrosserviço | 12 |  |  | CERÂMICA | [6 empty] | 103557.3
Serviço | 12.1 | SINAPI | 97084 | COMPACTAÇÃO MECÂNICA DE SOLO PARA EXECUÇÃO DE RADIER, PISO DE CONCRETO OU LAJE SOBRE SOLO, COM COMPACTADOR DE SOLOS TIPO PLACA VIBRATÓRIA. AF_09/2021 | 538.7 | M2 | 0.74 | 0.74 | 20.96% | 0.8951 | 484.8 |  | 16 | CERÂMICA | 1 | Casa 1 | 53.87 | 48.483
[15 empty] | 2 | Casa 2 | 53.87 | 48.483
[15 empty] | 3 | Casa 3 | 53.87 | 48.483
[15 empty] | 4 | Casa 4 | 53.87 | 48.483
[15 empty] | 5 | Casa 5 | 53.87 | 48.483
[15 empty] | 6 | Casa 6 | 53.87 | 48.483
[15 empty] | 7 | Casa 7 | 53.87 | 48.483
[15 empty] | 8 | Casa 8 | 53.87 | 48.483
[15 empty] | 9 | Casa 9 | 53.87 | 48.483
[15 empty] | 10 | Casa 10 | 53.87 | 48.483
Serviço | 12.2 | SINAPI | 100322 | LASTRO COM MATERIAL GRANULAR (PEDRA BRITADA N.3), APLICADO EM PISOS OU LAJES SOBRE SOLO, ESPESSURA DE *10 CM*. AF_01/2024 | 53.9 | M3 | 163.78 | 163.78 | 20.96% | 198.1083 | 10678.1 |  | 16 | CERÂMICA | 1 | Casa 1 | 5.39 | 1067.8129
[15 empty] | 2 | Casa 2 | 5.39 | 1067.8129
[15 empty] | 3 | Casa 3 | 5.39 | 1067.8129
[15 empty] | 4 | Casa 4 | 5.39 | 1067.8129
[15 empty] | 5 | Casa 5 | 5.39 | 1067.8129
[15 empty] | 6 | Casa 6 | 5.39 | 1067.8129
[15 empty] | 7 | Casa 7 | 5.39 | 1067.8129
[15 empty] | 8 | Casa 8 | 5.39 | 1067.8129
[15 empty] | 9 | Casa 9 | 5.39 | 1067.8129
[15 empty] | 10 | Casa 10 | 5.39 | 1067.8129
Serviço | 12.3 | SINAPI | 97087 | CAMADA SEPARADORA PARA EXECUÇÃO DE RADIER, PISO DE CONCRETO OU LAJE SOBRE SOLO, EM LONA PLÁSTICA. AF_09/2021 | 538.7 | M2 | 2.79 | 2.79 | 20.96% | 3.3748 | 1815.4 |  | 16 | CERÂMICA | 1 | Casa 1 | 53.87 | 181.5419
[15 empty] | 2 | Casa 2 | 53.87 | 181.5419
[15 empty] | 3 | Casa 3 | 53.87 | 181.5419
[15 empty] | 4 | Casa 4 | 53.87 | 181.5419
[15 empty] | 5 | Casa 5 | 53.87 | 181.5419
[15 empty] | 6 | Casa 6 | 53.87 | 181.5419
[15 empty] | 7 | Casa 7 | 53.87 | 181.5419
[15 empty] | 8 | Casa 8 | 53.87 | 181.5419
[15 empty] | 9 | Casa 9 | 53.87 | 181.5419
[15 empty] | 10 | Casa 10 | 53.87 | 181.5419
Serviço | 12.4 | SINAPI | 95241 | LASTRO DE CONCRETO MAGRO, APLICADO EM PISOS, LAJES SOBRE SOLO OU RADIERS, ESPESSURA DE 5 CM. AF_01/2024 | 538.7 | M2 | 38.98 | 38.98 | 20.96% | 47.1502 | 25399.7 |  | 16 | CERÂMICA | 1 | Casa 1 | 53.87 | 2539.9705
[15 empty] | 2 | Casa 2 | 53.87 | 2539.9705
[15 empty] | 3 | Casa 3 | 53.87 | 2539.9705
[15 empty] | 4 | Casa 4 | 53.87 | 2539.9705
[15 empty] | 5 | Casa 5 | 53.87 | 2539.9705
[15 empty] | 6 | Casa 6 | 53.87 | 2539.9705
[15 empty] | 7 | Casa 7 | 53.87 | 2539.9705
[15 empty] | 8 | Casa 8 | 53.87 | 2539.9705
[15 empty] | 9 | Casa 9 | 53.87 | 2539.9705
[15 empty] | 10 | Casa 10 | 53.87 | 2539.9705
Serviço | 12.5 | SINAPI | 87745 | CONTRAPISO EM ARGAMASSA TRAÇO 1:4 (CIMENTO E AREIA), PREPARO MECÂNICO COM BETONEIRA 400 L, APLICADO EM ÁREAS MOLHADAS SOBRE LAJE, ADERIDO, ACABAMENTO NÃO REFORÇADO, ESPESSURA 3CM. AF_07/2021 | 151.3 | M2 | 57.59 | 57.59 | 20.96% | 69.6609 | 10539.6 |  | 16 | CERÂMICA | 1 | Casa 1 | 15.13 | 1053.9558
[15 empty] | 2 | Casa 2 | 15.13 | 1053.9558
[15 empty] | 3 | Casa 3 | 15.13 | 1053.9558
[15 empty] | 4 | Casa 4 | 15.13 | 1053.9558
[15 empty] | 5 | Casa 5 | 15.13 | 1053.9558
[15 empty] | 6 | Casa 6 | 15.13 | 1053.9558
[15 empty] | 7 | Casa 7 | 15.13 | 1053.9558
[15 empty] | 8 | Casa 8 | 15.13 | 1053.9558
[15 empty] | 9 | Casa 9 | 15.13 | 1053.9558
[15 empty] | 10 | Casa 10 | 15.13 | 1053.9558
Serviço | 12.6 | SINAPI | 87630 | CONTRAPISO EM ARGAMASSA TRAÇO 1:4 (CIMENTO E AREIA), PREPARO MECÂNICO COM BETONEIRA 400 L, APLICADO EM ÁREAS SECAS SOBRE LAJE, ADERIDO, ACABAMENTO NÃO REFORÇADO, ESPESSURA 3CM. AF_07/2021 | 321.9 | M2 | 45.07 | 45.07 | 20.96% | 54.5167 | 17550 |  | 16 | CERÂMICA | 1 | Casa 1 | 32.19 | 1754.9988
[15 empty] | 2 | Casa 2 | 32.19 | 1754.9988
[15 empty] | 3 | Casa 3 | 32.19 | 1754.9988
[15 empty] | 4 | Casa 4 | 32.19 | 1754.9988
[15 empty] | 5 | Casa 5 | 32.19 | 1754.9988
[15 empty] | 6 | Casa 6 | 32.19 | 1754.9988
[15 empty] | 7 | Casa 7 | 32.19 | 1754.9988
[15 empty] | 8 | Casa 8 | 32.19 | 1754.9988
[15 empty] | 9 | Casa 9 | 32.19 | 1754.9988
[15 empty] | 10 | Casa 10 | 32.19 | 1754.9988
Serviço | 12.7 | SINAPI | 87247 | REVESTIMENTO CERÂMICO PARA PISO COM PLACAS TIPO ESMALTADA DE DIMENSÕES 35X35 CM APLICADA EM AMBIENTES DE ÁREA ENTRE 5 M2 E 10 M2. AF_02/2023_PE | 168 | M2 | 63.73 | 63.73 | 20.96% | 77.0878 | 12951.1 |  | 16 | CERÂMICA | 1 | Casa 1 | 16.8 | 1295.112
[15 empty] | 2 | Casa 2 | 16.8 | 1295.112
[15 empty] | 3 | Casa 3 | 16.8 | 1295.112
[15 empty] | 4 | Casa 4 | 16.8 | 1295.112
[15 empty] | 5 | Casa 5 | 16.8 | 1295.112
[15 empty] | 6 | Casa 6 | 16.8 | 1295.112
[15 empty] | 7 | Casa 7 | 16.8 | 1295.112
[15 empty] | 8 | Casa 8 | 16.8 | 1295.112
[15 empty] | 9 | Casa 9 | 16.8 | 1295.112
[15 empty] | 10 | Casa 10 | 16.8 | 1295.112
Serviço | 12.8 | SINAPI | 87248 | REVESTIMENTO CERÂMICO PARA PISO COM PLACAS TIPO ESMALTADA DE DIMENSÕES 35X35 CM APLICADA EM AMBIENTES DE ÁREA MAIOR QUE 10 M2. AF_02/2023_PE | 191 | M2 | 56.33 | 56.33 | 20.96% | 68.1368 | 13014.7 |  | 16 | CERÂMICA | 1 | Casa 1 | 19.1 | 1301.474
[15 empty] | 2 | Casa 2 | 19.1 | 1301.474
[15 empty] | 3 | Casa 3 | 19.1 | 1301.474
[15 empty] | 4 | Casa 4 | 19.1 | 1301.474
[15 empty] | 5 | Casa 5 | 19.1 | 1301.474
[15 empty] | 6 | Casa 6 | 19.1 | 1301.474
[15 empty] | 7 | Casa 7 | 19.1 | 1301.474
[15 empty] | 8 | Casa 8 | 19.1 | 1301.474
[15 empty] | 9 | Casa 9 | 19.1 | 1301.474
[15 empty] | 10 | Casa 10 | 19.1 | 1301.474
Serviço | 12.9 | SINAPI | 87246 | REVESTIMENTO CERÂMICO PARA PISO COM PLACAS TIPO ESMALTADA DE DIMENSÕES 35X35 CM APLICADA EM AMBIENTES DE ÁREA MENOR QUE 5 M2. AF_02/2023_PE | 129.8 | M2 | 70.85 | 70.85 | 20.96% | 85.7002 | 11123.9 |  | 16 | CERÂMICA | 1 | Casa 1 | 12.98 | 1112.386
[15 empty] | 2 | Casa 2 | 12.98 | 1112.386
[15 empty] | 3 | Casa 3 | 12.98 | 1112.386
[15 empty] | 4 | Casa 4 | 12.98 | 1112.386
[15 empty] | 5 | Casa 5 | 12.98 | 1112.386
[15 empty] | 6 | Casa 6 | 12.98 | 1112.386
[15 empty] | 7 | Casa 7 | 12.98 | 1112.386
[15 empty] | 8 | Casa 8 | 12.98 | 1112.386
[15 empty] | 9 | Casa 9 | 12.98 | 1112.386
[15 empty] | 10 | Casa 10 | 12.98 | 1112.386
Macrosserviço | 13 |  |  | CIMENTADOS | [6 empty] | 11657.2
Serviço | 13.1 | SINAPI | 97084 | COMPACTAÇÃO MECÂNICA DE SOLO PARA EXECUÇÃO DE RADIER, PISO DE CONCRETO OU LAJE SOBRE SOLO, COM COMPACTADOR DE SOLOS TIPO PLACA VIBRATÓRIA. AF_09/2021 | 161.5 | M2 | 0.74 | 0.74 | 20.96% | 0.8951 | 145.4 |  | 17 | CIMENTADOS | 1 | Casa 1 | 16.15 | 14.535
[15 empty] | 2 | Casa 2 | 16.15 | 14.535
[15 empty] | 3 | Casa 3 | 16.15 | 14.535
[15 empty] | 4 | Casa 4 | 16.15 | 14.535
[15 empty] | 5 | Casa 5 | 16.15 | 14.535
[15 empty] | 6 | Casa 6 | 16.15 | 14.535
[15 empty] | 7 | Casa 7 | 16.15 | 14.535
[15 empty] | 8 | Casa 8 | 16.15 | 14.535
[15 empty] | 9 | Casa 9 | 16.15 | 14.535
[15 empty] | 10 | Casa 10 | 16.15 | 14.535
Serviço | 13.2 | SINAPI | 94990 | EXECUÇÃO DE PASSEIO (CALÇADA) OU PISO DE CONCRETO COM CONCRETO MOLDADO IN LOCO, FEITO EM OBRA, ACABAMENTO CONVENCIONAL, NÃO ARMADO. AF_08/2022 | 11.3 | M3 | 842.21 | 842.21 | 20.96% | 1018.7372 | 11511.8 |  | 17 | CIMENTADOS | 1 | Casa 1 | 1.13 | 1151.1762
[15 empty] | 2 | Casa 2 | 1.13 | 1151.1762
[15 empty] | 3 | Casa 3 | 1.13 | 1151.1762
[15 empty] | 4 | Casa 4 | 1.13 | 1151.1762
[15 empty] | 5 | Casa 5 | 1.13 | 1151.1762
[15 empty] | 6 | Casa 6 | 1.13 | 1151.1762
[15 empty] | 7 | Casa 7 | 1.13 | 1151.1762
[15 empty] | 8 | Casa 8 | 1.13 | 1151.1762
[15 empty] | 9 | Casa 9 | 1.13 | 1151.1762
[15 empty] | 10 | Casa 10 | 1.13 | 1151.1762
Macrosserviço | 14 |  |  | RODAPÉS, SOLEIRAS E PEITORIS | [6 empty] | 22216.9
Serviço | 14.1 | SINAPI | 98695 | SOLEIRA EM MÁRMORE, LARGURA 15 CM, ESPESSURA 2,0 CM. AF_09/2020 | 25.2 | M | 131.28 | 131.28 | 20.96% | 158.7963 | 4001.8 |  | 18 | RODAPÉS, SOLEIRAS E PEITORIS | 1 | Casa 1 | 2.52 | 400.176
[15 empty] | 2 | Casa 2 | 2.52 | 400.176
[15 empty] | 3 | Casa 3 | 2.52 | 400.176
[15 empty] | 4 | Casa 4 | 2.52 | 400.176
[15 empty] | 5 | Casa 5 | 2.52 | 400.176
[15 empty] | 6 | Casa 6 | 2.52 | 400.176
[15 empty] | 7 | Casa 7 | 2.52 | 400.176
[15 empty] | 8 | Casa 8 | 2.52 | 400.176
[15 empty] | 9 | Casa 9 | 2.52 | 400.176
[15 empty] | 10 | Casa 10 | 2.52 | 400.176
Serviço | 14.2 | SINAPI | 88648 | RODAPÉ CERÂMICO DE 7CM DE ALTURA COM PLACAS TIPO ESMALTADA DE DIMENSÕES 35X35CM. AF_02/2023 | 387 | M | 8.03 | 8.03 | 20.96% | 9.7131 | 3757.8 |  | 18 | RODAPÉS, SOLEIRAS E PEITORIS | 1 | Casa 1 | 38.7 | 375.777
[15 empty] | 2 | Casa 2 | 38.7 | 375.777
[15 empty] | 3 | Casa 3 | 38.7 | 375.777
[15 empty] | 4 | Casa 4 | 38.7 | 375.777
[15 empty] | 5 | Casa 5 | 38.7 | 375.777
[15 empty] | 6 | Casa 6 | 38.7 | 375.777
[15 empty] | 7 | Casa 7 | 38.7 | 375.777
[15 empty] | 8 | Casa 8 | 38.7 | 375.777
[15 empty] | 9 | Casa 9 | 38.7 | 375.777
[15 empty] | 10 | Casa 10 | 38.7 | 375.777
Serviço | 14.3 | SINAPI | 101965 | PEITORIL LINEAR EM GRANITO OU MÁRMORE, L = 15CM, ASSENTADO COM ARGAMASSA 1:6 COM ADITIVO. AF_11/2020 | 65 | M | 183.88 | 183.88 | 20.96% | 222.4212 | 14457.3 |  | 18 | RODAPÉS, SOLEIRAS E PEITORIS | 1 | Casa 1 | 6.5 | 1445.73
[15 empty] | 2 | Casa 2 | 6.5 | 1445.73
[15 empty] | 3 | Casa 3 | 6.5 | 1445.73
[15 empty] | 4 | Casa 4 | 6.5 | 1445.73
[15 empty] | 5 | Casa 5 | 6.5 | 1445.73
[15 empty] | 6 | Casa 6 | 6.5 | 1445.73
[15 empty] | 7 | Casa 7 | 6.5 | 1445.73
[15 empty] | 8 | Casa 8 | 6.5 | 1445.73
[15 empty] | 9 | Casa 9 | 6.5 | 1445.73
[15 empty] | 10 | Casa 10 | 6.5 | 1445.73
Macrosserviço | 15 |  |  | ELÉTRICAS / TELEFÔNICAS | [6 empty] | 103104.7
Serviço | 15.1 | SINAPI | 93653 | DISJUNTOR MONOPOLAR TIPO DIN, CORRENTE NOMINAL DE 10A - FORNECIMENTO E INSTALAÇÃO. AF_07/2025 | 20 | UN | 11.4 | 11.4 | 20.96% | 13.7894 | 275.8 |  | 19 | CENTRO DE DISTRIBUIÇÃO | 1 | Casa 1 | 2 | 27.58
[15 empty] | 2 | Casa 2 | 2 | 27.58
[15 empty] | 3 | Casa 3 | 2 | 27.58
[15 empty] | 4 | Casa 4 | 2 | 27.58
[15 empty] | 5 | Casa 5 | 2 | 27.58
[15 empty] | 6 | Casa 6 | 2 | 27.58
[15 empty] | 7 | Casa 7 | 2 | 27.58
[15 empty] | 8 | Casa 8 | 2 | 27.58
[15 empty] | 9 | Casa 9 | 2 | 27.58
[15 empty] | 10 | Casa 10 | 2 | 27.58
Serviço | 15.2 | SINAPI | 93654 | DISJUNTOR MONOPOLAR TIPO DIN, CORRENTE NOMINAL DE 16A - FORNECIMENTO E INSTALAÇÃO. AF_07/2025 | 10 | UN | 11.4 | 11.4 | 20.96% | 13.7894 | 137.9 |  | 19 | CENTRO DE DISTRIBUIÇÃO | 1 | Casa 1 | 1 | 13.79
[15 empty] | 2 | Casa 2 | 1 | 13.79
[15 empty] | 3 | Casa 3 | 1 | 13.79
[15 empty] | 4 | Casa 4 | 1 | 13.79
[15 empty] | 5 | Casa 5 | 1 | 13.79
[15 empty] | 6 | Casa 6 | 1 | 13.79
[15 empty] | 7 | Casa 7 | 1 | 13.79
[15 empty] | 8 | Casa 8 | 1 | 13.79
[15 empty] | 9 | Casa 9 | 1 | 13.79
[15 empty] | 10 | Casa 10 | 1 | 13.79
Serviço | 15.3 | SINAPI | 93656 | DISJUNTOR MONOPOLAR TIPO DIN, CORRENTE NOMINAL DE 25A - FORNECIMENTO E INSTALAÇÃO. AF_07/2025 | 10 | UN | 13.33 | 13.33 | 20.96% | 16.124 | 161.2 |  | 19 | CENTRO DE DISTRIBUIÇÃO | 1 | Casa 1 | 1 | 16.12
[15 empty] | 2 | Casa 2 | 1 | 16.12
[15 empty] | 3 | Casa 3 | 1 | 16.12
[15 empty] | 4 | Casa 4 | 1 | 16.12
[15 empty] | 5 | Casa 5 | 1 | 16.12
[15 empty] | 6 | Casa 6 | 1 | 16.12
[15 empty] | 7 | Casa 7 | 1 | 16.12
[15 empty] | 8 | Casa 8 | 1 | 16.12
[15 empty] | 9 | Casa 9 | 1 | 16.12
[15 empty] | 10 | Casa 10 | 1 | 16.12
Serviço | 15.4 | SINAPI | 93659 | DISJUNTOR MONOPOLAR TIPO DIN, CORRENTE NOMINAL DE 50A - FORNECIMENTO E INSTALAÇÃO. AF_07/2025 | 10 | UN | 24.33 | 24.33 | 20.96% | 29.4296 | 294.3 |  | 19 | CENTRO DE DISTRIBUIÇÃO | 1 | Casa 1 | 1 | 29.43
[15 empty] | 2 | Casa 2 | 1 | 29.43
[15 empty] | 3 | Casa 3 | 1 | 29.43
[15 empty] | 4 | Casa 4 | 1 | 29.43
[15 empty] | 5 | Casa 5 | 1 | 29.43
[15 empty] | 6 | Casa 6 | 1 | 29.43
[15 empty] | 7 | Casa 7 | 1 | 29.43
[15 empty] | 8 | Casa 8 | 1 | 29.43
[15 empty] | 9 | Casa 9 | 1 | 29.43
[15 empty] | 10 | Casa 10 | 1 | 29.43
Serviço | 15.5 | Composição | 93674_ADP-01 | DISJUNTOR BIPOLAR TIPO DR, CORRENTE NOMINAL DE 25A - FORNECIMENTO E INSTALAÇÃO. | 20 | UN | 220.35 | 220.35 | 20.96% | 266.5354 | 5330.8 |  | 19 | CENTRO DE DISTRIBUIÇÃO | 1 | Casa 1 | 2 | 533.08
[15 empty] | 2 | Casa 2 | 2 | 533.08
[15 empty] | 3 | Casa 3 | 2 | 533.08
[15 empty] | 4 | Casa 4 | 2 | 533.08
[15 empty] | 5 | Casa 5 | 2 | 533.08
[15 empty] | 6 | Casa 6 | 2 | 533.08
[15 empty] | 7 | Casa 7 | 2 | 533.08
[15 empty] | 8 | Casa 8 | 2 | 533.08
[15 empty] | 9 | Casa 9 | 2 | 533.08
[15 empty] | 10 | Casa 10 | 2 | 533.08
Serviço | 15.6 | SINAPI | 101493 | ENTRADA DE ENERGIA ELÉTRICA, AÉREA, MONOFÁSICA, COM CAIXA DE EMBUTIR, CABO DE 10 MM2 E DISJUNTOR DIN 50A (NÃO INCLUSO O POSTE DE CONCRETO). AF_07/2020_PS | 10 | UN | 1555.94 | 1555.94 | 20.96% | 1882.065 | 18820.7 |  | 19 | CENTRO DE DISTRIBUIÇÃO | 1 | Casa 1 | 1 | 1882.07
[15 empty] | 2 | Casa 2 | 1 | 1882.07
[15 empty] | 3 | Casa 3 | 1 | 1882.07
[15 empty] | 4 | Casa 4 | 1 | 1882.07
[15 empty] | 5 | Casa 5 | 1 | 1882.07
[15 empty] | 6 | Casa 6 | 1 | 1882.07
[15 empty] | 7 | Casa 7 | 1 | 1882.07
[15 empty] | 8 | Casa 8 | 1 | 1882.07
[15 empty] | 9 | Casa 9 | 1 | 1882.07
[15 empty] | 10 | Casa 10 | 1 | 1882.07
Serviço | 15.7 | Composição | 101873_ADP-01 | QUADRO DE DISTRIBUIÇÃO DE LUZ EM PVC PARA 12 DISJUNTORES - FORNECIMENTO E INSTALAÇÃO. | 10 | UN | 224.63 | 224.63 | 20.96% | 271.7124 | 2717.1 |  | 19 | CENTRO DE DISTRIBUIÇÃO | 1 | Casa 1 | 1 | 271.71
[15 empty] | 2 | Casa 2 | 1 | 271.71
[15 empty] | 3 | Casa 3 | 1 | 271.71
[15 empty] | 4 | Casa 4 | 1 | 271.71
[15 empty] | 5 | Casa 5 | 1 | 271.71
[15 empty] | 6 | Casa 6 | 1 | 271.71
[15 empty] | 7 | Casa 7 | 1 | 271.71
[15 empty] | 8 | Casa 8 | 1 | 271.71
[15 empty] | 9 | Casa 9 | 1 | 271.71
[15 empty] | 10 | Casa 10 | 1 | 271.71
Serviço | 15.8 | SINAPI | 103782 | LUMINÁRIA TIPO PLAFON CIRCULAR, DE SOBREPOR, COM LED DE 12/13 W - FORNECIMENTO E INSTALAÇÃO. AF_09/2024 | 70 | UN | 28.82 | 28.82 | 20.96% | 34.8607 | 2440.2 |  | 20 | ILUMINAÇÃO, TOMADAS E INTERRUPTORES | 1 | Casa 1 | 7 | 244.02
[15 empty] | 2 | Casa 2 | 7 | 244.02
[15 empty] | 3 | Casa 3 | 7 | 244.02
[15 empty] | 4 | Casa 4 | 7 | 244.02
[15 empty] | 5 | Casa 5 | 7 | 244.02
[15 empty] | 6 | Casa 6 | 7 | 244.02
[15 empty] | 7 | Casa 7 | 7 | 244.02
[15 empty] | 8 | Casa 8 | 7 | 244.02
[15 empty] | 9 | Casa 9 | 7 | 244.02
[15 empty] | 10 | Casa 10 | 7 | 244.02
Serviço | 15.9 | SINAPI | 97610 | LÂMPADA COMPACTA DE LED 10 W, BASE E27 - FORNECIMENTO E INSTALAÇÃO. AF_09/2024 | 70 | UN | 15.27 | 15.27 | 20.96% | 18.4706 | 1292.9 |  | 20 | ILUMINAÇÃO, TOMADAS E INTERRUPTORES | 1 | Casa 1 | 7 | 129.29
[15 empty] | 2 | Casa 2 | 7 | 129.29
[15 empty] | 3 | Casa 3 | 7 | 129.29
[15 empty] | 4 | Casa 4 | 7 | 129.29
[15 empty] | 5 | Casa 5 | 7 | 129.29
[15 empty] | 6 | Casa 6 | 7 | 129.29
[15 empty] | 7 | Casa 7 | 7 | 129.29
[15 empty] | 8 | Casa 8 | 7 | 129.29
[15 empty] | 9 | Casa 9 | 7 | 129.29
[15 empty] | 10 | Casa 10 | 7 | 129.29
Serviço | 15.10 | SINAPI | 91953 | INTERRUPTOR SIMPLES (1 MÓDULO), 10A/250V, INCLUINDO SUPORTE E PLACA - FORNECIMENTO E INSTALAÇÃO. AF_03/2023 | 50 | UN | 33.39 | 33.39 | 20.96% | 40.3885 | 2019.5 |  | 20 | ILUMINAÇÃO, TOMADAS E INTERRUPTORES | 1 | Casa 1 | 5 | 201.95
[15 empty] | 2 | Casa 2 | 5 | 201.95
[15 empty] | 3 | Casa 3 | 5 | 201.95
[15 empty] | 4 | Casa 4 | 5 | 201.95
[15 empty] | 5 | Casa 5 | 5 | 201.95
[15 empty] | 6 | Casa 6 | 5 | 201.95
[15 empty] | 7 | Casa 7 | 5 | 201.95
[15 empty] | 8 | Casa 8 | 5 | 201.95
[15 empty] | 9 | Casa 9 | 5 | 201.95
[15 empty] | 10 | Casa 10 | 5 | 201.95
Serviço | 15.11 | SINAPI | 91959 | INTERRUPTOR SIMPLES (2 MÓDULOS), 10A/250V, INCLUINDO SUPORTE E PLACA - FORNECIMENTO E INSTALAÇÃO. AF_03/2023 | 10 | UN | 51.01 | 51.01 | 20.96% | 61.7017 | 617 |  | 20 | ILUMINAÇÃO, TOMADAS E INTERRUPTORES | 1 | Casa 1 | 1 | 61.7
[15 empty] | 2 | Casa 2 | 1 | 61.7
[15 empty] | 3 | Casa 3 | 1 | 61.7
[15 empty] | 4 | Casa 4 | 1 | 61.7
[15 empty] | 5 | Casa 5 | 1 | 61.7
[15 empty] | 6 | Casa 6 | 1 | 61.7
[15 empty] | 7 | Casa 7 | 1 | 61.7
[15 empty] | 8 | Casa 8 | 1 | 61.7
[15 empty] | 9 | Casa 9 | 1 | 61.7
[15 empty] | 10 | Casa 10 | 1 | 61.7
Serviço | 15.12 | SINAPI | 92000 | TOMADA BAIXA DE EMBUTIR (1 MÓDULO), 2P+T 10 A, INCLUINDO SUPORTE E PLACA - FORNECIMENTO E INSTALAÇÃO. AF_03/2023 | 100 | UN | 35.09 | 35.09 | 20.96% | 42.4449 | 4244 |  | 20 | ILUMINAÇÃO, TOMADAS E INTERRUPTORES | 1 | Casa 1 | 10 | 424.4
[15 empty] | 2 | Casa 2 | 10 | 424.4
[15 empty] | 3 | Casa 3 | 10 | 424.4
[15 empty] | 4 | Casa 4 | 10 | 424.4
[15 empty] | 5 | Casa 5 | 10 | 424.4
[15 empty] | 6 | Casa 6 | 10 | 424.4
[15 empty] | 7 | Casa 7 | 10 | 424.4
[15 empty] | 8 | Casa 8 | 10 | 424.4
[15 empty] | 9 | Casa 9 | 10 | 424.4
[15 empty] | 10 | Casa 10 | 10 | 424.4
Serviço | 15.13 | SINAPI | 91996 | TOMADA MÉDIA DE EMBUTIR (1 MÓDULO), 2P+T 10 A, INCLUINDO SUPORTE E PLACA - FORNECIMENTO E INSTALAÇÃO. AF_03/2023 | 60 | UN | 39.21 | 39.21 | 20.96% | 47.4284 | 2845.8 |  | 20 | ILUMINAÇÃO, TOMADAS E INTERRUPTORES | 1 | Casa 1 | 6 | 284.58
[15 empty] | 2 | Casa 2 | 6 | 284.58
[15 empty] | 3 | Casa 3 | 6 | 284.58
[15 empty] | 4 | Casa 4 | 6 | 284.58
[15 empty] | 5 | Casa 5 | 6 | 284.58
[15 empty] | 6 | Casa 6 | 6 | 284.58
[15 empty] | 7 | Casa 7 | 6 | 284.58
[15 empty] | 8 | Casa 8 | 6 | 284.58
[15 empty] | 9 | Casa 9 | 6 | 284.58
[15 empty] | 10 | Casa 10 | 6 | 284.58
Serviço | 15.14 | SINAPI | 91993 | TOMADA ALTA DE EMBUTIR (1 MÓDULO), 2P+T 20 A, INCLUINDO SUPORTE E PLACA - FORNECIMENTO E INSTALAÇÃO. AF_03/2023 | 10 | UN | 52.51 | 52.51 | 20.96% | 63.5161 | 635.2 |  | 20 | ILUMINAÇÃO, TOMADAS E INTERRUPTORES | 1 | Casa 1 | 1 | 63.52
[15 empty] | 2 | Casa 2 | 1 | 63.52
[15 empty] | 3 | Casa 3 | 1 | 63.52
[15 empty] | 4 | Casa 4 | 1 | 63.52
[15 empty] | 5 | Casa 5 | 1 | 63.52
[15 empty] | 6 | Casa 6 | 1 | 63.52
[15 empty] | 7 | Casa 7 | 1 | 63.52
[15 empty] | 8 | Casa 8 | 1 | 63.52
[15 empty] | 9 | Casa 9 | 1 | 63.52
[15 empty] | 10 | Casa 10 | 1 | 63.52
Serviço | 15.15 | SINAPI | 91985 | INTERRUPTOR PULSADOR CAMPAINHA (1 MÓDULO), 10A/250V, INCLUINDO SUPORTE E PLACA - FORNECIMENTO E INSTALAÇÃO. AF_03/2023 | 10 | UN | 32.05 | 32.05 | 20.96% | 38.7677 | 387.7 |  | 20 | ILUMINAÇÃO, TOMADAS E INTERRUPTORES | 1 | Casa 1 | 1 | 38.77
[15 empty] | 2 | Casa 2 | 1 | 38.77
[15 empty] | 3 | Casa 3 | 1 | 38.77
[15 empty] | 4 | Casa 4 | 1 | 38.77
[15 empty] | 5 | Casa 5 | 1 | 38.77
[15 empty] | 6 | Casa 6 | 1 | 38.77
[15 empty] | 7 | Casa 7 | 1 | 38.77
[15 empty] | 8 | Casa 8 | 1 | 38.77
[15 empty] | 9 | Casa 9 | 1 | 38.77
[15 empty] | 10 | Casa 10 | 1 | 38.77
Serviço | 15.16 | SINAPI | 91987 | CAMPAINHA CIGARRA (1 MÓDULO), 10A/250V, INCLUINDO SUPORTE E PLACA - FORNECIMENTO E INSTALAÇÃO. AF_03/2023 | 10 | UN | 54.4 | 54.4 | 20.96% | 65.8022 | 658 |  | 20 | ILUMINAÇÃO, TOMADAS E INTERRUPTORES | 1 | Casa 1 | 1 | 65.8
[15 empty] | 2 | Casa 2 | 1 | 65.8
[15 empty] | 3 | Casa 3 | 1 | 65.8
[15 empty] | 4 | Casa 4 | 1 | 65.8
[15 empty] | 5 | Casa 5 | 1 | 65.8
[15 empty] | 6 | Casa 6 | 1 | 65.8
[15 empty] | 7 | Casa 7 | 1 | 65.8
[15 empty] | 8 | Casa 8 | 1 | 65.8
[15 empty] | 9 | Casa 9 | 1 | 65.8
[15 empty] | 10 | Casa 10 | 1 | 65.8
Serviço | 15.17 | Composição | 91947_ADP-01 | SUPORTE PARAFUSADO COM ESPELHO / PLACA DE ENCAIXE 4" X 2" BAIXO (0,30 M DO PISO) PARA PONTO ELÉTRICO - FORNECIMENTO E INSTALAÇÃO. | 20 | UN | 9.74 | 9.74 | 20.96% | 11.7815 | 235.6 |  | 20 | ILUMINAÇÃO, TOMADAS E INTERRUPTORES | 1 | Casa 1 | 2 | 23.56
[15 empty] | 2 | Casa 2 | 2 | 23.56
[15 empty] | 3 | Casa 3 | 2 | 23.56
[15 empty] | 4 | Casa 4 | 2 | 23.56
[15 empty] | 5 | Casa 5 | 2 | 23.56
[15 empty] | 6 | Casa 6 | 2 | 23.56
[15 empty] | 7 | Casa 7 | 2 | 23.56
[15 empty] | 8 | Casa 8 | 2 | 23.56
[15 empty] | 9 | Casa 9 | 2 | 23.56
[15 empty] | 10 | Casa 10 | 2 | 23.56
Serviço | 15.18 | SINAPI | 91941 | CAIXA RETANGULAR 4" X 2" BAIXA (0,30 M DO PISO), PVC, INSTALADA EM PAREDE - FORNECIMENTO E INSTALAÇÃO. AF_03/2023 | 120 | UN | 12.58 | 12.58 | 20.96% | 15.2168 | 1826.4 |  | 20 | ILUMINAÇÃO, TOMADAS E INTERRUPTORES | 1 | Casa 1 | 12 | 182.64
[15 empty] | 2 | Casa 2 | 12 | 182.64
[15 empty] | 3 | Casa 3 | 12 | 182.64
[15 empty] | 4 | Casa 4 | 12 | 182.64
[15 empty] | 5 | Casa 5 | 12 | 182.64
[15 empty] | 6 | Casa 6 | 12 | 182.64
[15 empty] | 7 | Casa 7 | 12 | 182.64
[15 empty] | 8 | Casa 8 | 12 | 182.64
[15 empty] | 9 | Casa 9 | 12 | 182.64
[15 empty] | 10 | Casa 10 | 12 | 182.64
Serviço | 15.19 | SINAPI | 91940 | CAIXA RETANGULAR 4" X 2" MÉDIA (1,30 M DO PISO), PVC, INSTALADA EM PAREDE - FORNECIMENTO E INSTALAÇÃO. AF_03/2023 | 130 | UN | 19.56 | 19.56 | 20.96% | 23.6598 | 3075.8 |  | 20 | ILUMINAÇÃO, TOMADAS E INTERRUPTORES | 1 | Casa 1 | 13 | 307.58
[15 empty] | 2 | Casa 2 | 13 | 307.58
[15 empty] | 3 | Casa 3 | 13 | 307.58
[15 empty] | 4 | Casa 4 | 13 | 307.58
[15 empty] | 5 | Casa 5 | 13 | 307.58
[15 empty] | 6 | Casa 6 | 13 | 307.58
[15 empty] | 7 | Casa 7 | 13 | 307.58
[15 empty] | 8 | Casa 8 | 13 | 307.58
[15 empty] | 9 | Casa 9 | 13 | 307.58
[15 empty] | 10 | Casa 10 | 13 | 307.58
Serviço | 15.20 | SINAPI | 91939 | CAIXA RETANGULAR 4" X 2" ALTA (2,00 M DO PISO), PVC, INSTALADA EM PAREDE - FORNECIMENTO E INSTALAÇÃO. AF_03/2023 | 20 | UN | 33.81 | 33.81 | 20.96% | 40.8966 | 818 |  | 20 | ILUMINAÇÃO, TOMADAS E INTERRUPTORES | 1 | Casa 1 | 2 | 81.8
[15 empty] | 2 | Casa 2 | 2 | 81.8
[15 empty] | 3 | Casa 3 | 2 | 81.8
[15 empty] | 4 | Casa 4 | 2 | 81.8
[15 empty] | 5 | Casa 5 | 2 | 81.8
[15 empty] | 6 | Casa 6 | 2 | 81.8
[15 empty] | 7 | Casa 7 | 2 | 81.8
[15 empty] | 8 | Casa 8 | 2 | 81.8
[15 empty] | 9 | Casa 9 | 2 | 81.8
[15 empty] | 10 | Casa 10 | 2 | 81.8
Serviço | 15.21 | SINAPI | 91937 | CAIXA OCTOGONAL 3" X 3", PVC, INSTALADA EM LAJE - FORNECIMENTO E INSTALAÇÃO. AF_03/2023 | 70 | UN | 17.39 | 17.39 | 20.96% | 21.0349 | 1472.1 |  | 20 | ILUMINAÇÃO, TOMADAS E INTERRUPTORES | 1 | Casa 1 | 7 | 147.21
[15 empty] | 2 | Casa 2 | 7 | 147.21
[15 empty] | 3 | Casa 3 | 7 | 147.21
[15 empty] | 4 | Casa 4 | 7 | 147.21
[15 empty] | 5 | Casa 5 | 7 | 147.21
[15 empty] | 6 | Casa 6 | 7 | 147.21
[15 empty] | 7 | Casa 7 | 7 | 147.21
[15 empty] | 8 | Casa 8 | 7 | 147.21
[15 empty] | 9 | Casa 9 | 7 | 147.21
[15 empty] | 10 | Casa 10 | 7 | 147.21
Serviço | 15.22 | SINAPI | 91924 | CABO DE COBRE FLEXÍVEL ISOLADO, 1,5 MM², ANTI-CHAMA 450/750 V, PARA CIRCUITOS TERMINAIS - FORNECIMENTO E INSTALAÇÃO. AF_03/2023 | 979 | M | 3.1 | 3.1 | 20.96% | 3.7498 | 3671.3 |  | 21 | FIOS E CABOS | 1 | Casa 1 | 97.9 | 367.125
[15 empty] | 2 | Casa 2 | 97.9 | 367.125
[15 empty] | 3 | Casa 3 | 97.9 | 367.125
[15 empty] | 4 | Casa 4 | 97.9 | 367.125
[15 empty] | 5 | Casa 5 | 97.9 | 367.125
[15 empty] | 6 | Casa 6 | 97.9 | 367.125
[15 empty] | 7 | Casa 7 | 97.9 | 367.125
[15 empty] | 8 | Casa 8 | 97.9 | 367.125
[15 empty] | 9 | Casa 9 | 97.9 | 367.125
[15 empty] | 10 | Casa 10 | 97.9 | 367.125
Serviço | 15.23 | SINAPI | 91926 | CABO DE COBRE FLEXÍVEL ISOLADO, 2,5 MM², ANTI-CHAMA 450/750 V, PARA CIRCUITOS TERMINAIS - FORNECIMENTO E INSTALAÇÃO. AF_03/2023 | 2588 | M | 4.49 | 4.49 | 20.96% | 5.4311 | 14052.8 |  | 21 | FIOS E CABOS | 1 | Casa 1 | 258.8 | 1405.284
[15 empty] | 2 | Casa 2 | 258.8 | 1405.284
[15 empty] | 3 | Casa 3 | 258.8 | 1405.284
[15 empty] | 4 | Casa 4 | 258.8 | 1405.284
[15 empty] | 5 | Casa 5 | 258.8 | 1405.284
[15 empty] | 6 | Casa 6 | 258.8 | 1405.284
[15 empty] | 7 | Casa 7 | 258.8 | 1405.284
[15 empty] | 8 | Casa 8 | 258.8 | 1405.284
[15 empty] | 9 | Casa 9 | 258.8 | 1405.284
[15 empty] | 10 | Casa 10 | 258.8 | 1405.284
Serviço | 15.24 | SINAPI | 91928 | CABO DE COBRE FLEXÍVEL ISOLADO, 4 MM², ANTI-CHAMA 450/750 V, PARA CIRCUITOS TERMINAIS - FORNECIMENTO E INSTALAÇÃO. AF_03/2023 | 248 | M | 6.93 | 6.93 | 20.96% | 8.3825 | 2078.2 |  | 21 | FIOS E CABOS | 1 | Casa 1 | 24.8 | 207.824
[15 empty] | 2 | Casa 2 | 24.8 | 207.824
[15 empty] | 3 | Casa 3 | 24.8 | 207.824
[15 empty] | 4 | Casa 4 | 24.8 | 207.824
[15 empty] | 5 | Casa 5 | 24.8 | 207.824
[15 empty] | 6 | Casa 6 | 24.8 | 207.824
[15 empty] | 7 | Casa 7 | 24.8 | 207.824
[15 empty] | 8 | Casa 8 | 24.8 | 207.824
[15 empty] | 9 | Casa 9 | 24.8 | 207.824
[15 empty] | 10 | Casa 10 | 24.8 | 207.824
Serviço | 15.25 | SINAPI | 101884 | CABO DE COBRE ISOLADO, 10 MM², ANTI-CHAMA 450/750 V, INSTALADO EM ELETROCALHA OU PERFILADO - FORNECIMENTO E INSTALAÇÃO. AF_07/2025 | 259 | M | 11.02 | 11.02 | 20.96% | 13.3298 | 3452.5 |  | 21 | FIOS E CABOS | 1 | Casa 1 | 25.9 | 345.247
[15 empty] | 2 | Casa 2 | 25.9 | 345.247
[15 empty] | 3 | Casa 3 | 25.9 | 345.247
[15 empty] | 4 | Casa 4 | 25.9 | 345.247
[15 empty] | 5 | Casa 5 | 25.9 | 345.247
[15 empty] | 6 | Casa 6 | 25.9 | 345.247
[15 empty] | 7 | Casa 7 | 25.9 | 345.247
[15 empty] | 8 | Casa 8 | 25.9 | 345.247
[15 empty] | 9 | Casa 9 | 25.9 | 345.247
[15 empty] | 10 | Casa 10 | 25.9 | 345.247
Serviço | 15.26 | SINAPI | 91933 | CABO DE COBRE FLEXÍVEL ISOLADO, 10 MM², ANTI-CHAMA 0,6/1,0 KV, PARA CIRCUITOS TERMINAIS - FORNECIMENTO E INSTALAÇÃO. AF_03/2023 | 83 | M | 16.67 | 16.67 | 20.96% | 20.164 | 1673.3 |  | 21 | FIOS E CABOS | 1 | Casa 1 | 8.3 | 167.328
[15 empty] | 2 | Casa 2 | 8.3 | 167.328
[15 empty] | 3 | Casa 3 | 8.3 | 167.328
[15 empty] | 4 | Casa 4 | 8.3 | 167.328
[15 empty] | 5 | Casa 5 | 8.3 | 167.328
[15 empty] | 6 | Casa 6 | 8.3 | 167.328
[15 empty] | 7 | Casa 7 | 8.3 | 167.328
[15 empty] | 8 | Casa 8 | 8.3 | 167.328
[15 empty] | 9 | Casa 9 | 8.3 | 167.328
[15 empty] | 10 | Casa 10 | 8.3 | 167.328
Serviço | 15.27 | SINAPI | 91834 | ELETRODUTO FLEXÍVEL CORRUGADO, PVC, DN 25 MM (3/4"), PARA CIRCUITOS TERMINAIS, INSTALADO EM FORRO - FORNECIMENTO E INSTALAÇÃO. AF_03/2023 | 447 | M | 20.7 | 20.7 | 20.96% | 25.0387 | 11192.9 |  | 21 | FIOS E CABOS | 1 | Casa 1 | 44.7 | 1119.288
[15 empty] | 2 | Casa 2 | 44.7 | 1119.288
[15 empty] | 3 | Casa 3 | 44.7 | 1119.288
[15 empty] | 4 | Casa 4 | 44.7 | 1119.288
[15 empty] | 5 | Casa 5 | 44.7 | 1119.288
[15 empty] | 6 | Casa 6 | 44.7 | 1119.288
[15 empty] | 7 | Casa 7 | 44.7 | 1119.288
[15 empty] | 8 | Casa 8 | 44.7 | 1119.288
[15 empty] | 9 | Casa 9 | 44.7 | 1119.288
[15 empty] | 10 | Casa 10 | 44.7 | 1119.288
Serviço | 15.28 | SINAPI | 91854 | ELETRODUTO FLEXÍVEL CORRUGADO, PVC, DN 25 MM (3/4"), PARA CIRCUITOS TERMINAIS, INSTALADO EM PAREDE - FORNECIMENTO E INSTALAÇÃO. AF_03/2023 | 583 | M | 11.13 | 11.13 | 20.96% | 13.4628 | 7847.2 |  | 21 | FIOS E CABOS | 1 | Casa 1 | 58.3 | 784.718
[15 empty] | 2 | Casa 2 | 58.3 | 784.718
[15 empty] | 3 | Casa 3 | 58.3 | 784.718
[15 empty] | 4 | Casa 4 | 58.3 | 784.718
[15 empty] | 5 | Casa 5 | 58.3 | 784.718
[15 empty] | 6 | Casa 6 | 58.3 | 784.718
[15 empty] | 7 | Casa 7 | 58.3 | 784.718
[15 empty] | 8 | Casa 8 | 58.3 | 784.718
[15 empty] | 9 | Casa 9 | 58.3 | 784.718
[15 empty] | 10 | Casa 10 | 58.3 | 784.718
Serviço | 15.29 | SINAPI | 91845 | ELETRODUTO FLEXÍVEL CORRUGADO REFORÇADO, PVC, DN 25 MM (3/4"), PARA CIRCUITOS TERMINAIS, INSTALADO EM LAJE - FORNECIMENTO E INSTALAÇÃO. AF_03/2023 | 220.6 | M | 10.15 | 10.15 | 20.96% | 12.2774 | 2709 |  | 21 | FIOS E CABOS | 1 | Casa 1 | 22.06 | 270.8968
[15 empty] | 2 | Casa 2 | 22.06 | 270.8968
[15 empty] | 3 | Casa 3 | 22.06 | 270.8968
[15 empty] | 4 | Casa 4 | 22.06 | 270.8968
[15 empty] | 5 | Casa 5 | 22.06 | 270.8968
[15 empty] | 6 | Casa 6 | 22.06 | 270.8968
[15 empty] | 7 | Casa 7 | 22.06 | 270.8968
[15 empty] | 8 | Casa 8 | 22.06 | 270.8968
[15 empty] | 9 | Casa 9 | 22.06 | 270.8968
[15 empty] | 10 | Casa 10 | 22.06 | 270.8968
Serviço | 15.30 | SINAPI | 90447 | RASGO LINEAR MANUAL EM ALVENARIA, PARA ELETRODUTOS, DIÂMETROS MENORES OU IGUAIS A 40 MM. AF_09/2023 | 583 | M | 8.68 | 8.68 | 20.96% | 10.4993 | 6121.5 |  | 21 | FIOS E CABOS | 1 | Casa 1 | 58.3 | 612.15
[15 empty] | 2 | Casa 2 | 58.3 | 612.15
[15 empty] | 3 | Casa 3 | 58.3 | 612.15
[15 empty] | 4 | Casa 4 | 58.3 | 612.15
[15 empty] | 5 | Casa 5 | 58.3 | 612.15
[15 empty] | 6 | Casa 6 | 58.3 | 612.15
[15 empty] | 7 | Casa 7 | 58.3 | 612.15
[15 empty] | 8 | Casa 8 | 58.3 | 612.15
[15 empty] | 9 | Casa 9 | 58.3 | 612.15
[15 empty] | 10 | Casa 10 | 58.3 | 612.15
Macrosserviço | 16 |  |  | HIDRÁULICAS / GÁS / INCÊNCIO | [6 empty] | 36131.5
Serviço | 16.1 | SINAPI | 90373 | JOELHO 90 GRAUS COM BUCHA DE LATÃO, PVC, SOLDÁVEL, DN 25MM, X 1/2 INSTALADO EM RAMAL OU SUB-RAMAL DE ÁGUA - FORNECIMENTO E INSTALAÇÃO. AF_06/2022 | 70 | UN | 14.04 | 14.04 | 20.96% | 16.9828 | 1188.6 |  | 22 | TUBULAÇÕES E CONEXÕES | 1 | Casa 1 | 7 | 118.86
[15 empty] | 2 | Casa 2 | 7 | 118.86
[15 empty] | 3 | Casa 3 | 7 | 118.86
[15 empty] | 4 | Casa 4 | 7 | 118.86
[15 empty] | 5 | Casa 5 | 7 | 118.86
[15 empty] | 6 | Casa 6 | 7 | 118.86
[15 empty] | 7 | Casa 7 | 7 | 118.86
[15 empty] | 8 | Casa 8 | 7 | 118.86
[15 empty] | 9 | Casa 9 | 7 | 118.86
[15 empty] | 10 | Casa 10 | 7 | 118.86
Serviço | 16.2 | SINAPI | 89408 | JOELHO 90 GRAUS, PVC, SOLDÁVEL, DN 25MM, INSTALADO EM RAMAL DE DISTRIBUIÇÃO DE ÁGUA - FORNECIMENTO E INSTALAÇÃO. AF_06/2022 | 80 | UN | 9.41 | 9.41 | 20.96% | 11.3823 | 910.4 |  | 22 | TUBULAÇÕES E CONEXÕES | 1 | Casa 1 | 8 | 91.04
[15 empty] | 2 | Casa 2 | 8 | 91.04
[15 empty] | 3 | Casa 3 | 8 | 91.04
[15 empty] | 4 | Casa 4 | 8 | 91.04
[15 empty] | 5 | Casa 5 | 8 | 91.04
[15 empty] | 6 | Casa 6 | 8 | 91.04
[15 empty] | 7 | Casa 7 | 8 | 91.04
[15 empty] | 8 | Casa 8 | 8 | 91.04
[15 empty] | 9 | Casa 9 | 8 | 91.04
[15 empty] | 10 | Casa 10 | 8 | 91.04
Serviço | 16.3 | SINAPI | 89395 | TE, PVC, SOLDÁVEL, DN 25MM, INSTALADO EM RAMAL OU SUB-RAMAL DE ÁGUA - FORNECIMENTO E INSTALAÇÃO. AF_06/2022 | 40 | UN | 14.19 | 14.19 | 20.96% | 17.1642 | 686.4 |  | 22 | TUBULAÇÕES E CONEXÕES | 1 | Casa 1 | 4 | 68.64
[15 empty] | 2 | Casa 2 | 4 | 68.64
[15 empty] | 3 | Casa 3 | 4 | 68.64
[15 empty] | 4 | Casa 4 | 4 | 68.64
[15 empty] | 5 | Casa 5 | 4 | 68.64
[15 empty] | 6 | Casa 6 | 4 | 68.64
[15 empty] | 7 | Casa 7 | 4 | 68.64
[15 empty] | 8 | Casa 8 | 4 | 68.64
[15 empty] | 9 | Casa 9 | 4 | 68.64
[15 empty] | 10 | Casa 10 | 4 | 68.64
Serviço | 16.4 | SINAPI | 89383 | ADAPTADOR CURTO COM BOLSA E ROSCA PARA REGISTRO, PVC, SOLDÁVEL, DN 25MM X 3/4, INSTALADO EM RAMAL OU SUB-RAMAL DE ÁGUA - FORNECIMENTO E INSTALAÇÃO. AF_06/2022 | 80 | UN | 7.17 | 7.17 | 20.96% | 8.6728 | 693.6 |  | 22 | TUBULAÇÕES E CONEXÕES | 1 | Casa 1 | 8 | 69.36
[15 empty] | 2 | Casa 2 | 8 | 69.36
[15 empty] | 3 | Casa 3 | 8 | 69.36
[15 empty] | 4 | Casa 4 | 8 | 69.36
[15 empty] | 5 | Casa 5 | 8 | 69.36
[15 empty] | 6 | Casa 6 | 8 | 69.36
[15 empty] | 7 | Casa 7 | 8 | 69.36
[15 empty] | 8 | Casa 8 | 8 | 69.36
[15 empty] | 9 | Casa 9 | 8 | 69.36
[15 empty] | 10 | Casa 10 | 8 | 69.36
Serviço | 16.5 | SINAPI | 89446 | TUBO, PVC, SOLDÁVEL, DE 25MM, INSTALADO EM PRUMADA DE ÁGUA - FORNECIMENTO E INSTALAÇÃO. AF_06/2022 | 51 | M | 5.81 | 5.81 | 20.96% | 7.0278 | 358.5 |  | 22 | TUBULAÇÕES E CONEXÕES | 1 | Casa 1 | 5.1 | 35.853
[15 empty] | 2 | Casa 2 | 5.1 | 35.853
[15 empty] | 3 | Casa 3 | 5.1 | 35.853
[15 empty] | 4 | Casa 4 | 5.1 | 35.853
[15 empty] | 5 | Casa 5 | 5.1 | 35.853
[15 empty] | 6 | Casa 6 | 5.1 | 35.853
[15 empty] | 7 | Casa 7 | 5.1 | 35.853
[15 empty] | 8 | Casa 8 | 5.1 | 35.853
[15 empty] | 9 | Casa 9 | 5.1 | 35.853
[15 empty] | 10 | Casa 10 | 5.1 | 35.853
Serviço | 16.6 | SINAPI | 89356 | TUBO, PVC, SOLDÁVEL, DE 25MM, INSTALADO EM RAMAL OU SUB-RAMAL DE ÁGUA - FORNECIMENTO E INSTALAÇÃO. AF_06/2022 | 87 | M | 25.2 | 25.2 | 20.96% | 30.4819 | 2651.8 |  | 22 | TUBULAÇÕES E CONEXÕES | 1 | Casa 1 | 8.7 | 265.176
[15 empty] | 2 | Casa 2 | 8.7 | 265.176
[15 empty] | 3 | Casa 3 | 8.7 | 265.176
[15 empty] | 4 | Casa 4 | 8.7 | 265.176
[15 empty] | 5 | Casa 5 | 8.7 | 265.176
[15 empty] | 6 | Casa 6 | 8.7 | 265.176
[15 empty] | 7 | Casa 7 | 8.7 | 265.176
[15 empty] | 8 | Casa 8 | 8.7 | 265.176
[15 empty] | 9 | Casa 9 | 8.7 | 265.176
[15 empty] | 10 | Casa 10 | 8.7 | 265.176
Serviço | 16.7 | Composição | CPU-01 | FORNECIMENTO E INSTALAÇÃO DE PRESSURIZADOR ACOPLADO AO CHUVEIRO (TENSÃO: 220V - PRESSÃO MINIMA: 0,7MCA / PRESSÃO MÁXIMA: 2,5MCA - ENTRADA 1/2" / SAÍDA 1/2") | 10 | UN | 296.04 | 296.04 | 20.96% | 358.09 | 3580.9 |  | 22 | TUBULAÇÕES E CONEXÕES | 1 | Casa 1 | 1 | 358.09
[15 empty] | 2 | Casa 2 | 1 | 358.09
[15 empty] | 3 | Casa 3 | 1 | 358.09
[15 empty] | 4 | Casa 4 | 1 | 358.09
[15 empty] | 5 | Casa 5 | 1 | 358.09
[15 empty] | 6 | Casa 6 | 1 | 358.09
[15 empty] | 7 | Casa 7 | 1 | 358.09
[15 empty] | 8 | Casa 8 | 1 | 358.09
[15 empty] | 9 | Casa 9 | 1 | 358.09
[15 empty] | 10 | Casa 10 | 1 | 358.09
Serviço | 16.8 | SINAPI | 89985 | REGISTRO DE PRESSÃO BRUTO, LATÃO, ROSCÁVEL, 3/4", COM ACABAMENTO E CANOPLA CROMADOS - FORNECIMENTO E INSTALAÇÃO. AF_08/2021 | 10 | UN | 110.66 | 110.66 | 20.96% | 133.8543 | 1338.5 |  | 23 | REGISTROS | 1 | Casa 1 | 1 | 133.85
[15 empty] | 2 | Casa 2 | 1 | 133.85
[15 empty] | 3 | Casa 3 | 1 | 133.85
[15 empty] | 4 | Casa 4 | 1 | 133.85
[15 empty] | 5 | Casa 5 | 1 | 133.85
[15 empty] | 6 | Casa 6 | 1 | 133.85
[15 empty] | 7 | Casa 7 | 1 | 133.85
[15 empty] | 8 | Casa 8 | 1 | 133.85
[15 empty] | 9 | Casa 9 | 1 | 133.85
[15 empty] | 10 | Casa 10 | 1 | 133.85
Serviço | 16.9 | SINAPI | 89987 | REGISTRO DE GAVETA BRUTO, LATÃO, ROSCÁVEL, 3/4", COM ACABAMENTO E CANOPLA CROMADOS - FORNECIMENTO E INSTALAÇÃO. AF_08/2021 | 30 | UN | 116.61 | 116.61 | 20.96% | 141.0515 | 4231.5 |  | 23 | REGISTROS | 1 | Casa 1 | 3 | 423.15
[15 empty] | 2 | Casa 2 | 3 | 423.15
[15 empty] | 3 | Casa 3 | 3 | 423.15
[15 empty] | 4 | Casa 4 | 3 | 423.15
[15 empty] | 5 | Casa 5 | 3 | 423.15
[15 empty] | 6 | Casa 6 | 3 | 423.15
[15 empty] | 7 | Casa 7 | 3 | 423.15
[15 empty] | 8 | Casa 8 | 3 | 423.15
[15 empty] | 9 | Casa 9 | 3 | 423.15
[15 empty] | 10 | Casa 10 | 3 | 423.15
Serviço | 16.10 | SINAPI | 94490 | REGISTRO DE ESFERA, PVC, SOLDÁVEL, COM VOLANTE, DN 32 MM - FORNECIMENTO E INSTALAÇÃO. AF_08/2021 | 20 | UN | 63.51 | 63.51 | 20.96% | 76.8217 | 1536.4 |  | 23 | REGISTROS | 1 | Casa 1 | 2 | 153.64
[15 empty] | 2 | Casa 2 | 2 | 153.64
[15 empty] | 3 | Casa 3 | 2 | 153.64
[15 empty] | 4 | Casa 4 | 2 | 153.64
[15 empty] | 5 | Casa 5 | 2 | 153.64
[15 empty] | 6 | Casa 6 | 2 | 153.64
[15 empty] | 7 | Casa 7 | 2 | 153.64
[15 empty] | 8 | Casa 8 | 2 | 153.64
[15 empty] | 9 | Casa 9 | 2 | 153.64
[15 empty] | 10 | Casa 10 | 2 | 153.64
Serviço | 16.11 | SINAPI | 86885 | ENGATE FLEXÍVEL EM PLÁSTICO BRANCO, 1/2" X 40CM - FORNECIMENTO E INSTALAÇÃO. AF_01/2020 | 40 | UN | 13.73 | 13.73 | 20.96% | 16.6078 | 664.4 |  | 23 | REGISTROS | 1 | Casa 1 | 4 | 66.44
[15 empty] | 2 | Casa 2 | 4 | 66.44
[15 empty] | 3 | Casa 3 | 4 | 66.44
[15 empty] | 4 | Casa 4 | 4 | 66.44
[15 empty] | 5 | Casa 5 | 4 | 66.44
[15 empty] | 6 | Casa 6 | 4 | 66.44
[15 empty] | 7 | Casa 7 | 4 | 66.44
[15 empty] | 8 | Casa 8 | 4 | 66.44
[15 empty] | 9 | Casa 9 | 4 | 66.44
[15 empty] | 10 | Casa 10 | 4 | 66.44
Serviço | 16.12 | SINAPI | 97741 | KIT CAVALETE PARA MEDIÇÃO DE ÁGUA - ENTRADA INDIVIDUALIZADA, EM PVC 25 MM (3/4"), PARA 1 MEDIDOR - FORNECIMENTO E INSTALAÇÃO (EXCLUSIVE HIDRÔMETRO). AF_03/2024 | 10 | UN | 187.9 | 187.9 | 20.96% | 227.2838 | 2272.8 |  | 24 | ENTRADA / ALIMENTAÇÃO | 1 | Casa 1 | 1 | 227.28
[15 empty] | 2 | Casa 2 | 1 | 227.28
[15 empty] | 3 | Casa 3 | 1 | 227.28
[15 empty] | 4 | Casa 4 | 1 | 227.28
[15 empty] | 5 | Casa 5 | 1 | 227.28
[15 empty] | 6 | Casa 6 | 1 | 227.28
[15 empty] | 7 | Casa 7 | 1 | 227.28
[15 empty] | 8 | Casa 8 | 1 | 227.28
[15 empty] | 9 | Casa 9 | 1 | 227.28
[15 empty] | 10 | Casa 10 | 1 | 227.28
Serviço | 16.13 | Composição | 104994_ADP-01 | CAIXA DE EMBUTIR EM POLICARBONATO PARA ABRIGO DE HIDRÔMETRO - FORNECIMENTO E INSTALAÇÃO (EXCLUSIVE HIDRÔMETRO). | 10 | UN | 156 | 156 | 20.96% | 188.6976 | 1887 |  | 24 | ENTRADA / ALIMENTAÇÃO | 1 | Casa 1 | 1 | 188.7
[15 empty] | 2 | Casa 2 | 1 | 188.7
[15 empty] | 3 | Casa 3 | 1 | 188.7
[15 empty] | 4 | Casa 4 | 1 | 188.7
[15 empty] | 5 | Casa 5 | 1 | 188.7
[15 empty] | 6 | Casa 6 | 1 | 188.7
[15 empty] | 7 | Casa 7 | 1 | 188.7
[15 empty] | 8 | Casa 8 | 1 | 188.7
[15 empty] | 9 | Casa 9 | 1 | 188.7
[15 empty] | 10 | Casa 10 | 1 | 188.7
Serviço | 16.14 | SINAPI | 89353 | REGISTRO DE GAVETA BRUTO, LATÃO, ROSCÁVEL, 3/4" - FORNECIMENTO E INSTALAÇÃO. AF_08/2021 | 10 | UN | 48.95 | 48.95 | 20.96% | 59.2099 | 592.1 |  | 24 | ENTRADA / ALIMENTAÇÃO | 1 | Casa 1 | 1 | 59.21
[15 empty] | 2 | Casa 2 | 1 | 59.21
[15 empty] | 3 | Casa 3 | 1 | 59.21
[15 empty] | 4 | Casa 4 | 1 | 59.21
[15 empty] | 5 | Casa 5 | 1 | 59.21
[15 empty] | 6 | Casa 6 | 1 | 59.21
[15 empty] | 7 | Casa 7 | 1 | 59.21
[15 empty] | 8 | Casa 8 | 1 | 59.21
[15 empty] | 9 | Casa 9 | 1 | 59.21
[15 empty] | 10 | Casa 10 | 1 | 59.21
Serviço | 16.15 | SINAPI | 89402 | TUBO, PVC, SOLDÁVEL, DE 25MM, INSTALADO EM RAMAL DE DISTRIBUIÇÃO DE ÁGUA - FORNECIMENTO E INSTALAÇÃO. AF_06/2022 | 67.5 | M | 13.29 | 13.29 | 20.96% | 16.0756 | 1085.4 |  | 24 | ENTRADA / ALIMENTAÇÃO | 1 | Casa 1 | 6.75 | 108.54
[15 empty] | 2 | Casa 2 | 6.75 | 108.54
[15 empty] | 3 | Casa 3 | 6.75 | 108.54
[15 empty] | 4 | Casa 4 | 6.75 | 108.54
[15 empty] | 5 | Casa 5 | 6.75 | 108.54
[15 empty] | 6 | Casa 6 | 6.75 | 108.54
[15 empty] | 7 | Casa 7 | 6.75 | 108.54
[15 empty] | 8 | Casa 8 | 6.75 | 108.54
[15 empty] | 9 | Casa 9 | 6.75 | 108.54
[15 empty] | 10 | Casa 10 | 6.75 | 108.54
Serviço | 16.16 | SINAPI | 89446 | TUBO, PVC, SOLDÁVEL, DE 25MM, INSTALADO EM PRUMADA DE ÁGUA - FORNECIMENTO E INSTALAÇÃO. AF_06/2022 | 30 | M | 5.81 | 5.81 | 20.96% | 7.0278 | 210.9 |  | 24 | ENTRADA / ALIMENTAÇÃO | 1 | Casa 1 | 3 | 21.09
[15 empty] | 2 | Casa 2 | 3 | 21.09
[15 empty] | 3 | Casa 3 | 3 | 21.09
[15 empty] | 4 | Casa 4 | 3 | 21.09
[15 empty] | 5 | Casa 5 | 3 | 21.09
[15 empty] | 6 | Casa 6 | 3 | 21.09
[15 empty] | 7 | Casa 7 | 3 | 21.09
[15 empty] | 8 | Casa 8 | 3 | 21.09
[15 empty] | 9 | Casa 9 | 3 | 21.09
[15 empty] | 10 | Casa 10 | 3 | 21.09
Serviço | 16.17 | SINAPI | 89408 | JOELHO 90 GRAUS, PVC, SOLDÁVEL, DN 25MM, INSTALADO EM RAMAL DE DISTRIBUIÇÃO DE ÁGUA - FORNECIMENTO E INSTALAÇÃO. AF_06/2022 | 20 | UN | 9.41 | 9.41 | 20.96% | 11.3823 | 227.6 |  | 24 | ENTRADA / ALIMENTAÇÃO | 1 | Casa 1 | 2 | 22.76
[15 empty] | 2 | Casa 2 | 2 | 22.76
[15 empty] | 3 | Casa 3 | 2 | 22.76
[15 empty] | 4 | Casa 4 | 2 | 22.76
[15 empty] | 5 | Casa 5 | 2 | 22.76
[15 empty] | 6 | Casa 6 | 2 | 22.76
[15 empty] | 7 | Casa 7 | 2 | 22.76
[15 empty] | 8 | Casa 8 | 2 | 22.76
[15 empty] | 9 | Casa 9 | 2 | 22.76
[15 empty] | 10 | Casa 10 | 2 | 22.76
Serviço | 16.18 | SINAPI | 89440 | TE, PVC, SOLDÁVEL, DN 25MM, INSTALADO EM RAMAL DE DISTRIBUIÇÃO DE ÁGUA - FORNECIMENTO E INSTALAÇÃO. AF_06/2022 | 10 | UN | 13.03 | 13.03 | 20.96% | 15.7611 | 157.6 |  | 24 | ENTRADA / ALIMENTAÇÃO | 1 | Casa 1 | 1 | 15.76
[15 empty] | 2 | Casa 2 | 1 | 15.76
[15 empty] | 3 | Casa 3 | 1 | 15.76
[15 empty] | 4 | Casa 4 | 1 | 15.76
[15 empty] | 5 | Casa 5 | 1 | 15.76
[15 empty] | 6 | Casa 6 | 1 | 15.76
[15 empty] | 7 | Casa 7 | 1 | 15.76
[15 empty] | 8 | Casa 8 | 1 | 15.76
[15 empty] | 9 | Casa 9 | 1 | 15.76
[15 empty] | 10 | Casa 10 | 1 | 15.76
Serviço | 16.19 | SINAPI | 102605 | CAIXA D´ÁGUA EM POLIETILENO, 500 LITROS - FORNECIMENTO E INSTALAÇÃO. AF_06/2021 | 10 | UN | 307.9 | 307.9 | 20.96% | 372.4358 | 3724.4 |  | 25 | CAIXA D'ÁGUA E BARRILETE | 1 | Casa 1 | 1 | 372.44
[15 empty] | 2 | Casa 2 | 1 | 372.44
[15 empty] | 3 | Casa 3 | 1 | 372.44
[15 empty] | 4 | Casa 4 | 1 | 372.44
[15 empty] | 5 | Casa 5 | 1 | 372.44
[15 empty] | 6 | Casa 6 | 1 | 372.44
[15 empty] | 7 | Casa 7 | 1 | 372.44
[15 empty] | 8 | Casa 8 | 1 | 372.44
[15 empty] | 9 | Casa 9 | 1 | 372.44
[15 empty] | 10 | Casa 10 | 1 | 372.44
Serviço | 16.20 | SINAPI | 102591 | FURO EM CAIXA D'ÁGUA COM ESPESSURA DE 2 ATÉ 5 MM E DIÂMETRO DE 25 MM. AF_06/2021 | 10 | UN | 4.56 | 4.56 | 20.96% | 5.5158 | 55.2 |  | 25 | CAIXA D'ÁGUA E BARRILETE | 1 | Casa 1 | 1 | 5.52
[15 empty] | 2 | Casa 2 | 1 | 5.52
[15 empty] | 3 | Casa 3 | 1 | 5.52
[15 empty] | 4 | Casa 4 | 1 | 5.52
[15 empty] | 5 | Casa 5 | 1 | 5.52
[15 empty] | 6 | Casa 6 | 1 | 5.52
[15 empty] | 7 | Casa 7 | 1 | 5.52
[15 empty] | 8 | Casa 8 | 1 | 5.52
[15 empty] | 9 | Casa 9 | 1 | 5.52
[15 empty] | 10 | Casa 10 | 1 | 5.52
Serviço | 16.21 | SINAPI | 102593 | FURO EM CAIXA D'ÁGUA COM ESPESSURA DE 2 ATÉ 5 MM E DIÂMETRO DE 32 MM. AF_06/2021 | 20 | UN | 5.14 | 5.14 | 20.96% | 6.2173 | 124.4 |  | 25 | CAIXA D'ÁGUA E BARRILETE | 1 | Casa 1 | 2 | 12.44
[15 empty] | 2 | Casa 2 | 2 | 12.44
[15 empty] | 3 | Casa 3 | 2 | 12.44
[15 empty] | 4 | Casa 4 | 2 | 12.44
[15 empty] | 5 | Casa 5 | 2 | 12.44
[15 empty] | 6 | Casa 6 | 2 | 12.44
[15 empty] | 7 | Casa 7 | 2 | 12.44
[15 empty] | 8 | Casa 8 | 2 | 12.44
[15 empty] | 9 | Casa 9 | 2 | 12.44
[15 empty] | 10 | Casa 10 | 2 | 12.44
Serviço | 16.22 | SINAPI | 94703 | ADAPTADOR COM FLANGE E ANEL DE VEDAÇÃO, PVC, SOLDÁVEL, DN 25 MM X 3/4", INSTALADO EM RESERVAÇÃO PREDIAL DE ÁGUA - FORNECIMENTO E INSTALAÇÃO. AF_04/2024 | 10 | UN | 21.27 | 21.27 | 20.96% | 25.7282 | 257.3 |  | 25 | CAIXA D'ÁGUA E BARRILETE | 1 | Casa 1 | 1 | 25.73
[15 empty] | 2 | Casa 2 | 1 | 25.73
[15 empty] | 3 | Casa 3 | 1 | 25.73
[15 empty] | 4 | Casa 4 | 1 | 25.73
[15 empty] | 5 | Casa 5 | 1 | 25.73
[15 empty] | 6 | Casa 6 | 1 | 25.73
[15 empty] | 7 | Casa 7 | 1 | 25.73
[15 empty] | 8 | Casa 8 | 1 | 25.73
[15 empty] | 9 | Casa 9 | 1 | 25.73
[15 empty] | 10 | Casa 10 | 1 | 25.73
Serviço | 16.23 | SINAPI | 94704 | ADAPTADOR COM FLANGE E ANEL DE VEDAÇÃO, PVC, SOLDÁVEL, DN 32 MM X 1", INSTALADO EM RESERVAÇÃO PREDIAL DE ÁGUA - FORNECIMENTO E INSTALAÇÃO. AF_04/2024 | 20 | UN | 28.51 | 28.51 | 20.96% | 34.4857 | 689.8 |  | 25 | CAIXA D'ÁGUA E BARRILETE | 1 | Casa 1 | 2 | 68.98
[15 empty] | 2 | Casa 2 | 2 | 68.98
[15 empty] | 3 | Casa 3 | 2 | 68.98
[15 empty] | 4 | Casa 4 | 2 | 68.98
[15 empty] | 5 | Casa 5 | 2 | 68.98
[15 empty] | 6 | Casa 6 | 2 | 68.98
[15 empty] | 7 | Casa 7 | 2 | 68.98
[15 empty] | 8 | Casa 8 | 2 | 68.98
[15 empty] | 9 | Casa 9 | 2 | 68.98
[15 empty] | 10 | Casa 10 | 2 | 68.98
Serviço | 16.24 | SINAPI | 94796 | TORNEIRA DE BOIA PARA CAIXA D'ÁGUA, ROSCÁVEL, 3/4" - FORNECIMENTO E INSTALAÇÃO. AF_08/2021 | 10 | UN | 70.54 | 70.54 | 20.96% | 85.3252 | 853.3 |  | 25 | CAIXA D'ÁGUA E BARRILETE | 1 | Casa 1 | 1 | 85.33
[15 empty] | 2 | Casa 2 | 1 | 85.33
[15 empty] | 3 | Casa 3 | 1 | 85.33
[15 empty] | 4 | Casa 4 | 1 | 85.33
[15 empty] | 5 | Casa 5 | 1 | 85.33
[15 empty] | 6 | Casa 6 | 1 | 85.33
[15 empty] | 7 | Casa 7 | 1 | 85.33
[15 empty] | 8 | Casa 8 | 1 | 85.33
[15 empty] | 9 | Casa 9 | 1 | 85.33
[15 empty] | 10 | Casa 10 | 1 | 85.33
Serviço | 16.25 | SINAPI | 89408 | JOELHO 90 GRAUS, PVC, SOLDÁVEL, DN 25MM, INSTALADO EM RAMAL DE DISTRIBUIÇÃO DE ÁGUA - FORNECIMENTO E INSTALAÇÃO. AF_06/2022 | 80 | UN | 9.41 | 9.41 | 20.96% | 11.3823 | 910.4 |  | 25 | CAIXA D'ÁGUA E BARRILETE | 1 | Casa 1 | 8 | 91.04
[15 empty] | 2 | Casa 2 | 8 | 91.04
[15 empty] | 3 | Casa 3 | 8 | 91.04
[15 empty] | 4 | Casa 4 | 8 | 91.04
[15 empty] | 5 | Casa 5 | 8 | 91.04
[15 empty] | 6 | Casa 6 | 8 | 91.04
[15 empty] | 7 | Casa 7 | 8 | 91.04
[15 empty] | 8 | Casa 8 | 8 | 91.04
[15 empty] | 9 | Casa 9 | 8 | 91.04
[15 empty] | 10 | Casa 10 | 8 | 91.04
Serviço | 16.26 | SINAPI | 89413 | JOELHO 90 GRAUS, PVC, SOLDÁVEL, DN 32MM, INSTALADO EM RAMAL DE DISTRIBUIÇÃO DE ÁGUA - FORNECIMENTO E INSTALAÇÃO. AF_06/2022 | 40 | UN | 13.14 | 13.14 | 20.96% | 15.8941 | 635.6 |  | 25 | CAIXA D'ÁGUA E BARRILETE | 1 | Casa 1 | 4 | 63.56
[15 empty] | 2 | Casa 2 | 4 | 63.56
[15 empty] | 3 | Casa 3 | 4 | 63.56
[15 empty] | 4 | Casa 4 | 4 | 63.56
[15 empty] | 5 | Casa 5 | 4 | 63.56
[15 empty] | 6 | Casa 6 | 4 | 63.56
[15 empty] | 7 | Casa 7 | 4 | 63.56
[15 empty] | 8 | Casa 8 | 4 | 63.56
[15 empty] | 9 | Casa 9 | 4 | 63.56
[15 empty] | 10 | Casa 10 | 4 | 63.56
Serviço | 16.27 | SINAPI | 89414 | JOELHO 45 GRAUS, PVC, SOLDÁVEL, DN 32MM, INSTALADO EM RAMAL DE DISTRIBUIÇÃO DE ÁGUA - FORNECIMENTO E INSTALAÇÃO. AF_06/2022 | 10 | UN | 15.02 | 15.02 | 20.96% | 18.1682 | 181.7 |  | 25 | CAIXA D'ÁGUA E BARRILETE | 1 | Casa 1 | 1 | 18.17
[15 empty] | 2 | Casa 2 | 1 | 18.17
[15 empty] | 3 | Casa 3 | 1 | 18.17
[15 empty] | 4 | Casa 4 | 1 | 18.17
[15 empty] | 5 | Casa 5 | 1 | 18.17
[15 empty] | 6 | Casa 6 | 1 | 18.17
[15 empty] | 7 | Casa 7 | 1 | 18.17
[15 empty] | 8 | Casa 8 | 1 | 18.17
[15 empty] | 9 | Casa 9 | 1 | 18.17
[15 empty] | 10 | Casa 10 | 1 | 18.17
Serviço | 16.28 | SINAPI | 103953 | BUCHA DE REDUÇÃO, CURTA, PVC, SOLDÁVEL, DN 32 X 25 MM, INSTALADO EM RAMAL DE DISTRIBUIÇÃO DE ÁGUA - FORNECIMENTO E INSTALAÇÃO. AF_06/2022 | 20 | UN | 7.93 | 7.93 | 20.96% | 9.5921 | 191.8 |  | 25 | CAIXA D'ÁGUA E BARRILETE | 1 | Casa 1 | 2 | 19.18
[15 empty] | 2 | Casa 2 | 2 | 19.18
[15 empty] | 3 | Casa 3 | 2 | 19.18
[15 empty] | 4 | Casa 4 | 2 | 19.18
[15 empty] | 5 | Casa 5 | 2 | 19.18
[15 empty] | 6 | Casa 6 | 2 | 19.18
[15 empty] | 7 | Casa 7 | 2 | 19.18
[15 empty] | 8 | Casa 8 | 2 | 19.18
[15 empty] | 9 | Casa 9 | 2 | 19.18
[15 empty] | 10 | Casa 10 | 2 | 19.18
Serviço | 16.29 | SINAPI | 89443 | TE, PVC, SOLDÁVEL, DN 32MM, INSTALADO EM RAMAL DE DISTRIBUIÇÃO DE ÁGUA - FORNECIMENTO E INSTALAÇÃO. AF_06/2022 | 30 | UN | 18.43 | 18.43 | 20.96% | 22.2929 | 668.7 |  | 25 | CAIXA D'ÁGUA E BARRILETE | 1 | Casa 1 | 3 | 66.87
[15 empty] | 2 | Casa 2 | 3 | 66.87
[15 empty] | 3 | Casa 3 | 3 | 66.87
[15 empty] | 4 | Casa 4 | 3 | 66.87
[15 empty] | 5 | Casa 5 | 3 | 66.87
[15 empty] | 6 | Casa 6 | 3 | 66.87
[15 empty] | 7 | Casa 7 | 3 | 66.87
[15 empty] | 8 | Casa 8 | 3 | 66.87
[15 empty] | 9 | Casa 9 | 3 | 66.87
[15 empty] | 10 | Casa 10 | 3 | 66.87
Serviço | 16.30 | SINAPI | 89445 | TÊ DE REDUÇÃO, PVC, SOLDÁVEL, DN 32MM X 25MM, INSTALADO EM RAMAL DE DISTRIBUIÇÃO DE ÁGUA - FORNECIMENTO E INSTALAÇÃO. AF_06/2022 | 10 | UN | 20.33 | 20.33 | 20.96% | 24.5912 | 245.9 |  | 25 | CAIXA D'ÁGUA E BARRILETE | 1 | Casa 1 | 1 | 24.59
[15 empty] | 2 | Casa 2 | 1 | 24.59
[15 empty] | 3 | Casa 3 | 1 | 24.59
[15 empty] | 4 | Casa 4 | 1 | 24.59
[15 empty] | 5 | Casa 5 | 1 | 24.59
[15 empty] | 6 | Casa 6 | 1 | 24.59
[15 empty] | 7 | Casa 7 | 1 | 24.59
[15 empty] | 8 | Casa 8 | 1 | 24.59
[15 empty] | 9 | Casa 9 | 1 | 24.59
[15 empty] | 10 | Casa 10 | 1 | 24.59
Serviço | 16.31 | SINAPI | 89402 | TUBO, PVC, SOLDÁVEL, DE 25MM, INSTALADO EM RAMAL DE DISTRIBUIÇÃO DE ÁGUA - FORNECIMENTO E INSTALAÇÃO. AF_06/2022 | 44 | M | 13.29 | 13.29 | 20.96% | 16.0756 | 707.5 |  | 25 | CAIXA D'ÁGUA E BARRILETE | 1 | Casa 1 | 4.4 | 70.752
[15 empty] | 2 | Casa 2 | 4.4 | 70.752
[15 empty] | 3 | Casa 3 | 4.4 | 70.752
[15 empty] | 4 | Casa 4 | 4.4 | 70.752
[15 empty] | 5 | Casa 5 | 4.4 | 70.752
[15 empty] | 6 | Casa 6 | 4.4 | 70.752
[15 empty] | 7 | Casa 7 | 4.4 | 70.752
[15 empty] | 8 | Casa 8 | 4.4 | 70.752
[15 empty] | 9 | Casa 9 | 4.4 | 70.752
[15 empty] | 10 | Casa 10 | 4.4 | 70.752
Serviço | 16.32 | SINAPI | 89403 | TUBO, PVC, SOLDÁVEL, DE 32MM, INSTALADO EM RAMAL DE DISTRIBUIÇÃO DE ÁGUA - FORNECIMENTO E INSTALAÇÃO. AF_06/2022 | 105.5 | M | 20.46 | 20.46 | 20.96% | 24.7484 | 2611.1 |  | 25 | CAIXA D'ÁGUA E BARRILETE | 1 | Casa 1 | 10.55 | 261.1125
[15 empty] | 2 | Casa 2 | 10.55 | 261.1125
[15 empty] | 3 | Casa 3 | 10.55 | 261.1125
[15 empty] | 4 | Casa 4 | 10.55 | 261.1125
[15 empty] | 5 | Casa 5 | 10.55 | 261.1125
[15 empty] | 6 | Casa 6 | 10.55 | 261.1125
[15 empty] | 7 | Casa 7 | 10.55 | 261.1125
[15 empty] | 8 | Casa 8 | 10.55 | 261.1125
[15 empty] | 9 | Casa 9 | 10.55 | 261.1125
[15 empty] | 10 | Casa 10 | 10.55 | 261.1125
Macrosserviço | 17 |  |  | SANITÁRIAS / PLUVIAL | [6 empty] | 140725
Serviço | 17.1 | SINAPI | 89726 | JOELHO 45 GRAUS, PVC, SERIE NORMAL, ESGOTO PREDIAL, DN 40 MM, JUNTA SOLDÁVEL, FORNECIDO E INSTALADO EM RAMAL DE DESCARGA OU RAMAL DE ESGOTO SANITÁRIO. AF_08/2022 | 30 | UN | 11.45 | 11.45 | 20.96% | 13.8499 | 415.5 |  | 26 | TUBULAÇÕES E CONEXÕES | 1 | Casa 1 | 3 | 41.55
[15 empty] | 2 | Casa 2 | 3 | 41.55
[15 empty] | 3 | Casa 3 | 3 | 41.55
[15 empty] | 4 | Casa 4 | 3 | 41.55
[15 empty] | 5 | Casa 5 | 3 | 41.55
[15 empty] | 6 | Casa 6 | 3 | 41.55
[15 empty] | 7 | Casa 7 | 3 | 41.55
[15 empty] | 8 | Casa 8 | 3 | 41.55
[15 empty] | 9 | Casa 9 | 3 | 41.55
[15 empty] | 10 | Casa 10 | 3 | 41.55
Serviço | 17.2 | SINAPI | 89732 | JOELHO 45 GRAUS, PVC, SERIE NORMAL, ESGOTO PREDIAL, DN 50 MM, JUNTA ELÁSTICA, FORNECIDO E INSTALADO EM RAMAL DE DESCARGA OU RAMAL DE ESGOTO SANITÁRIO. AF_08/2022 | 20 | UN | 16.68 | 16.68 | 20.96% | 20.1761 | 403.6 |  | 26 | TUBULAÇÕES E CONEXÕES | 1 | Casa 1 | 2 | 40.36
[15 empty] | 2 | Casa 2 | 2 | 40.36
[15 empty] | 3 | Casa 3 | 2 | 40.36
[15 empty] | 4 | Casa 4 | 2 | 40.36
[15 empty] | 5 | Casa 5 | 2 | 40.36
[15 empty] | 6 | Casa 6 | 2 | 40.36
[15 empty] | 7 | Casa 7 | 2 | 40.36
[15 empty] | 8 | Casa 8 | 2 | 40.36
[15 empty] | 9 | Casa 9 | 2 | 40.36
[15 empty] | 10 | Casa 10 | 2 | 40.36
Serviço | 17.3 | SINAPI | 89724 | JOELHO 90 GRAUS, PVC, SERIE NORMAL, ESGOTO PREDIAL, DN 40 MM, JUNTA SOLDÁVEL, FORNECIDO E INSTALADO EM RAMAL DE DESCARGA OU RAMAL DE ESGOTO SANITÁRIO. AF_08/2022 | 20 | UN | 11.2 | 11.2 | 20.96% | 13.5475 | 271 |  | 26 | TUBULAÇÕES E CONEXÕES | 1 | Casa 1 | 2 | 27.1
[15 empty] | 2 | Casa 2 | 2 | 27.1
[15 empty] | 3 | Casa 3 | 2 | 27.1
[15 empty] | 4 | Casa 4 | 2 | 27.1
[15 empty] | 5 | Casa 5 | 2 | 27.1
[15 empty] | 6 | Casa 6 | 2 | 27.1
[15 empty] | 7 | Casa 7 | 2 | 27.1
[15 empty] | 8 | Casa 8 | 2 | 27.1
[15 empty] | 9 | Casa 9 | 2 | 27.1
[15 empty] | 10 | Casa 10 | 2 | 27.1
Serviço | 17.4 | SINAPI | 89731 | JOELHO 90 GRAUS, PVC, SERIE NORMAL, ESGOTO PREDIAL, DN 50 MM, JUNTA ELÁSTICA, FORNECIDO E INSTALADO EM RAMAL DE DESCARGA OU RAMAL DE ESGOTO SANITÁRIO. AF_08/2022 | 90 | UN | 15.9 | 15.9 | 20.96% | 19.2326 | 1730.7 |  | 26 | TUBULAÇÕES E CONEXÕES | 1 | Casa 1 | 9 | 173.07
[15 empty] | 2 | Casa 2 | 9 | 173.07
[15 empty] | 3 | Casa 3 | 9 | 173.07
[15 empty] | 4 | Casa 4 | 9 | 173.07
[15 empty] | 5 | Casa 5 | 9 | 173.07
[15 empty] | 6 | Casa 6 | 9 | 173.07
[15 empty] | 7 | Casa 7 | 9 | 173.07
[15 empty] | 8 | Casa 8 | 9 | 173.07
[15 empty] | 9 | Casa 9 | 9 | 173.07
[15 empty] | 10 | Casa 10 | 9 | 173.07
Serviço | 17.5 | SINAPI | 89744 | JOELHO 90 GRAUS, PVC, SERIE NORMAL, ESGOTO PREDIAL, DN 100 MM, JUNTA ELÁSTICA, FORNECIDO E INSTALADO EM RAMAL DE DESCARGA OU RAMAL DE ESGOTO SANITÁRIO. AF_08/2022 | 10 | UN | 29.39 | 29.39 | 20.96% | 35.5501 | 355.5 |  | 26 | TUBULAÇÕES E CONEXÕES | 1 | Casa 1 | 1 | 35.55
[15 empty] | 2 | Casa 2 | 1 | 35.55
[15 empty] | 3 | Casa 3 | 1 | 35.55
[15 empty] | 4 | Casa 4 | 1 | 35.55
[15 empty] | 5 | Casa 5 | 1 | 35.55
[15 empty] | 6 | Casa 6 | 1 | 35.55
[15 empty] | 7 | Casa 7 | 1 | 35.55
[15 empty] | 8 | Casa 8 | 1 | 35.55
[15 empty] | 9 | Casa 9 | 1 | 35.55
[15 empty] | 10 | Casa 10 | 1 | 35.55
Serviço | 17.6 | SINAPI | 89784 | TE, PVC, SERIE NORMAL, ESGOTO PREDIAL, DN 50 X 50 MM, JUNTA ELÁSTICA, FORNECIDO E INSTALADO EM RAMAL DE DESCARGA OU RAMAL DE ESGOTO SANITÁRIO. AF_08/2022 | 10 | UN | 25.75 | 25.75 | 20.96% | 31.1472 | 311.5 |  | 26 | TUBULAÇÕES E CONEXÕES | 1 | Casa 1 | 1 | 31.15
[15 empty] | 2 | Casa 2 | 1 | 31.15
[15 empty] | 3 | Casa 3 | 1 | 31.15
[15 empty] | 4 | Casa 4 | 1 | 31.15
[15 empty] | 5 | Casa 5 | 1 | 31.15
[15 empty] | 6 | Casa 6 | 1 | 31.15
[15 empty] | 7 | Casa 7 | 1 | 31.15
[15 empty] | 8 | Casa 8 | 1 | 31.15
[15 empty] | 9 | Casa 9 | 1 | 31.15
[15 empty] | 10 | Casa 10 | 1 | 31.15
Serviço | 17.7 | SINAPI | 104345 | JUNÇÃO DE REDUÇÃO INVERTIDA, PVC, SÉRIE NORMAL, ESGOTO PREDIAL, DN 100 X 50 MM, JUNTA ELÁSTICA, FORNECIDO E INSTALADO EM RAMAL DE DESCARGA OU RAMAL DE ESGOTO SANITÁRIO. AF_08/2022 | 10 | UN | 45.66 | 45.66 | 20.96% | 55.2303 | 552.3 |  | 26 | TUBULAÇÕES E CONEXÕES | 1 | Casa 1 | 1 | 55.23
[15 empty] | 2 | Casa 2 | 1 | 55.23
[15 empty] | 3 | Casa 3 | 1 | 55.23
[15 empty] | 4 | Casa 4 | 1 | 55.23
[15 empty] | 5 | Casa 5 | 1 | 55.23
[15 empty] | 6 | Casa 6 | 1 | 55.23
[15 empty] | 7 | Casa 7 | 1 | 55.23
[15 empty] | 8 | Casa 8 | 1 | 55.23
[15 empty] | 9 | Casa 9 | 1 | 55.23
[15 empty] | 10 | Casa 10 | 1 | 55.23
Serviço | 17.8 | SINAPI | 104348 | TERMINAL DE VENTILAÇÃO, PVC, SÉRIE NORMAL, ESGOTO PREDIAL, DN 50 MM, JUNTA SOLDÁVEL, FORNECIDO E INSTALADO EM PRUMADA DE ESGOTO SANITÁRIO OU VENTILAÇÃO. AF_08/2022 | 10 | UN | 11.95 | 11.95 | 20.96% | 14.4547 | 144.5 |  | 26 | TUBULAÇÕES E CONEXÕES | 1 | Casa 1 | 1 | 14.45
[15 empty] | 2 | Casa 2 | 1 | 14.45
[15 empty] | 3 | Casa 3 | 1 | 14.45
[15 empty] | 4 | Casa 4 | 1 | 14.45
[15 empty] | 5 | Casa 5 | 1 | 14.45
[15 empty] | 6 | Casa 6 | 1 | 14.45
[15 empty] | 7 | Casa 7 | 1 | 14.45
[15 empty] | 8 | Casa 8 | 1 | 14.45
[15 empty] | 9 | Casa 9 | 1 | 14.45
[15 empty] | 10 | Casa 10 | 1 | 14.45
Serviço | 17.9 | SINAPI | 89711 | TUBO PVC, SERIE NORMAL, ESGOTO PREDIAL, DN 40 MM, FORNECIDO E INSTALADO EM RAMAL DE DESCARGA OU RAMAL DE ESGOTO SANITÁRIO. AF_08/2022 | 33.5 | M | 22.95 | 22.95 | 20.96% | 27.7603 | 930 |  | 26 | TUBULAÇÕES E CONEXÕES | 1 | Casa 1 | 3.35 | 92.996
[15 empty] | 2 | Casa 2 | 3.35 | 92.996
[15 empty] | 3 | Casa 3 | 3.35 | 92.996
[15 empty] | 4 | Casa 4 | 3.35 | 92.996
[15 empty] | 5 | Casa 5 | 3.35 | 92.996
[15 empty] | 6 | Casa 6 | 3.35 | 92.996
[15 empty] | 7 | Casa 7 | 3.35 | 92.996
[15 empty] | 8 | Casa 8 | 3.35 | 92.996
[15 empty] | 9 | Casa 9 | 3.35 | 92.996
[15 empty] | 10 | Casa 10 | 3.35 | 92.996
Serviço | 17.10 | SINAPI | 89712 | TUBO PVC, SERIE NORMAL, ESGOTO PREDIAL, DN 50 MM, FORNECIDO E INSTALADO EM RAMAL DE DESCARGA OU RAMAL DE ESGOTO SANITÁRIO. AF_08/2022 | 102.1 | M | 29.07 | 29.07 | 20.96% | 35.1631 | 3589.8 |  | 26 | TUBULAÇÕES E CONEXÕES | 1 | Casa 1 | 10.21 | 358.9836
[15 empty] | 2 | Casa 2 | 10.21 | 358.9836
[15 empty] | 3 | Casa 3 | 10.21 | 358.9836
[15 empty] | 4 | Casa 4 | 10.21 | 358.9836
[15 empty] | 5 | Casa 5 | 10.21 | 358.9836
[15 empty] | 6 | Casa 6 | 10.21 | 358.9836
[15 empty] | 7 | Casa 7 | 10.21 | 358.9836
[15 empty] | 8 | Casa 8 | 10.21 | 358.9836
[15 empty] | 9 | Casa 9 | 10.21 | 358.9836
[15 empty] | 10 | Casa 10 | 10.21 | 358.9836
Serviço | 17.11 | SINAPI | 89798 | TUBO PVC, SERIE NORMAL, ESGOTO PREDIAL, DN 50 MM, FORNECIDO E INSTALADO EM PRUMADA DE ESGOTO SANITÁRIO OU VENTILAÇÃO. AF_08/2022 | 40 | M | 14.34 | 14.34 | 20.96% | 17.3457 | 694 |  | 26 | TUBULAÇÕES E CONEXÕES | 1 | Casa 1 | 4 | 69.4
[15 empty] | 2 | Casa 2 | 4 | 69.4
[15 empty] | 3 | Casa 3 | 4 | 69.4
[15 empty] | 4 | Casa 4 | 4 | 69.4
[15 empty] | 5 | Casa 5 | 4 | 69.4
[15 empty] | 6 | Casa 6 | 4 | 69.4
[15 empty] | 7 | Casa 7 | 4 | 69.4
[15 empty] | 8 | Casa 8 | 4 | 69.4
[15 empty] | 9 | Casa 9 | 4 | 69.4
[15 empty] | 10 | Casa 10 | 4 | 69.4
Serviço | 17.12 | SINAPI | 89714 | TUBO PVC, SERIE NORMAL, ESGOTO PREDIAL, DN 100 MM, FORNECIDO E INSTALADO EM RAMAL DE DESCARGA OU RAMAL DE ESGOTO SANITÁRIO. AF_08/2022 | 338 | M | 40.48 | 40.48 | 20.96% | 48.9646 | 16548.5 |  | 26 | TUBULAÇÕES E CONEXÕES | 1 | Casa 1 | 33.8 | 1654.848
[15 empty] | 2 | Casa 2 | 33.8 | 1654.848
[15 empty] | 3 | Casa 3 | 33.8 | 1654.848
[15 empty] | 4 | Casa 4 | 33.8 | 1654.848
[15 empty] | 5 | Casa 5 | 33.8 | 1654.848
[15 empty] | 6 | Casa 6 | 33.8 | 1654.848
[15 empty] | 7 | Casa 7 | 33.8 | 1654.848
[15 empty] | 8 | Casa 8 | 33.8 | 1654.848
[15 empty] | 9 | Casa 9 | 33.8 | 1654.848
[15 empty] | 10 | Casa 10 | 33.8 | 1654.848
Serviço | 17.13 | SINAPI | 97902 | CAIXA ENTERRADA HIDRÁULICA RETANGULAR EM ALVENARIA COM TIJOLOS CERÂMICOS MACIÇOS, DIMENSÕES INTERNAS: 0,6X0,6X0,6 M PARA REDE DE ESGOTO. AF_12/2020 | 50 | UN | 585.03 | 585.03 | 20.96% | 707.6523 | 35382.5 |  | 27 | ACESSÓRIOS/CAIXAS | 1 | Casa 1 | 5 | 3538.25
[15 empty] | 2 | Casa 2 | 5 | 3538.25
[15 empty] | 3 | Casa 3 | 5 | 3538.25
[15 empty] | 4 | Casa 4 | 5 | 3538.25
[15 empty] | 5 | Casa 5 | 5 | 3538.25
[15 empty] | 6 | Casa 6 | 5 | 3538.25
[15 empty] | 7 | Casa 7 | 5 | 3538.25
[15 empty] | 8 | Casa 8 | 5 | 3538.25
[15 empty] | 9 | Casa 9 | 5 | 3538.25
[15 empty] | 10 | Casa 10 | 5 | 3538.25
Serviço | 17.14 | SINAPI | 89707 | CAIXA SIFONADA, PVC, DN 100 X 100 X 50 MM, JUNTA ELÁSTICA, FORNECIDA E INSTALADA EM RAMAL DE DESCARGA OU EM RAMAL DE ESGOTO SANITÁRIO. AF_08/2022 | 10 | UN | 49.37 | 49.37 | 20.96% | 59.718 | 597.2 |  | 27 | ACESSÓRIOS/CAIXAS | 1 | Casa 1 | 1 | 59.72
[15 empty] | 2 | Casa 2 | 1 | 59.72
[15 empty] | 3 | Casa 3 | 1 | 59.72
[15 empty] | 4 | Casa 4 | 1 | 59.72
[15 empty] | 5 | Casa 5 | 1 | 59.72
[15 empty] | 6 | Casa 6 | 1 | 59.72
[15 empty] | 7 | Casa 7 | 1 | 59.72
[15 empty] | 8 | Casa 8 | 1 | 59.72
[15 empty] | 9 | Casa 9 | 1 | 59.72
[15 empty] | 10 | Casa 10 | 1 | 59.72
Serviço | 17.15 | SINAPI | 104327 | RALO SIFONADO REDONDO, PVC, DN 100 X 40 MM, JUNTA SOLDÁVEL, FORNECIDO E INSTALADO EM RAMAL DE DESCARGA OU EM RAMAL DE ESGOTO SANITÁRIO. AF_08/2022 | 10 | UN | 19.08 | 19.08 | 20.96% | 23.0792 | 230.8 |  | 27 | ACESSÓRIOS/CAIXAS | 1 | Casa 1 | 1 | 23.08
[15 empty] | 2 | Casa 2 | 1 | 23.08
[15 empty] | 3 | Casa 3 | 1 | 23.08
[15 empty] | 4 | Casa 4 | 1 | 23.08
[15 empty] | 5 | Casa 5 | 1 | 23.08
[15 empty] | 6 | Casa 6 | 1 | 23.08
[15 empty] | 7 | Casa 7 | 1 | 23.08
[15 empty] | 8 | Casa 8 | 1 | 23.08
[15 empty] | 9 | Casa 9 | 1 | 23.08
[15 empty] | 10 | Casa 10 | 1 | 23.08
Serviço | 17.16 | SINAPI | 104326 | RALO SECO CÔNICO, PVC, DN 100 X 40 MM, JUNTA SOLDÁVEL, FORNECIDO E INSTALADO EM RAMAL DE DESCARGA OU EM RAMAL DE ESGOTO SANITÁRIO. AF_08/2022 | 10 | UN | 19.93 | 19.93 | 20.96% | 24.1073 | 241.1 |  | 27 | ACESSÓRIOS/CAIXAS | 1 | Casa 1 | 1 | 24.11
[15 empty] | 2 | Casa 2 | 1 | 24.11
[15 empty] | 3 | Casa 3 | 1 | 24.11
[15 empty] | 4 | Casa 4 | 1 | 24.11
[15 empty] | 5 | Casa 5 | 1 | 24.11
[15 empty] | 6 | Casa 6 | 1 | 24.11
[15 empty] | 7 | Casa 7 | 1 | 24.11
[15 empty] | 8 | Casa 8 | 1 | 24.11
[15 empty] | 9 | Casa 9 | 1 | 24.11
[15 empty] | 10 | Casa 10 | 1 | 24.11
Serviço | 17.17 | SINAPI | 98107 | CAIXA DE GORDURA SIMPLES (CAPACIDADE: 36 L), RETANGULAR, EM ALVENARIA COM BLOCOS DE CONCRETO, DIMENSÕES INTERNAS = 0,2X0,4 M, ALTURA INTERNA = 0,8 M. AF_12/2020 | 10 | UN | 295.56 | 295.56 | 20.96% | 357.5094 | 3575.1 |  | 27 | ACESSÓRIOS/CAIXAS | 1 | Casa 1 | 1 | 357.51
[15 empty] | 2 | Casa 2 | 1 | 357.51
[15 empty] | 3 | Casa 3 | 1 | 357.51
[15 empty] | 4 | Casa 4 | 1 | 357.51
[15 empty] | 5 | Casa 5 | 1 | 357.51
[15 empty] | 6 | Casa 6 | 1 | 357.51
[15 empty] | 7 | Casa 7 | 1 | 357.51
[15 empty] | 8 | Casa 8 | 1 | 357.51
[15 empty] | 9 | Casa 9 | 1 | 357.51
[15 empty] | 10 | Casa 10 | 1 | 357.51
Serviço | 17.18 | Composição | CPU-03 | FORNECIMENTO E INSTALAÇÃO DE FOSSA SEPTICA PRÉ-MOLDADA 1,20 M DE DIAMETRO INTERNO E 2,5 M PROF. INTERNA | 10 | UN | 3064.87 | 3064.87 | 20.96% | 3707.2668 | 37072.7 |  | 27 | ACESSÓRIOS/CAIXAS | 1 | Casa 1 | 1 | 3707.27
[15 empty] | 2 | Casa 2 | 1 | 3707.27
[15 empty] | 3 | Casa 3 | 1 | 3707.27
[15 empty] | 4 | Casa 4 | 1 | 3707.27
[15 empty] | 5 | Casa 5 | 1 | 3707.27
[15 empty] | 6 | Casa 6 | 1 | 3707.27
[15 empty] | 7 | Casa 7 | 1 | 3707.27
[15 empty] | 8 | Casa 8 | 1 | 3707.27
[15 empty] | 9 | Casa 9 | 1 | 3707.27
[15 empty] | 10 | Casa 10 | 1 | 3707.27
Serviço | 17.19 | SINAPI | 98062 | SUMIDOURO CIRCULAR, EM CONCRETO PRÉ-MOLDADO, DIÂMETRO INTERNO = 1,88 M, ALTURA INTERNA = 2,00 M, ÁREA DE INFILTRAÇÃO: 13,1 M² (PARA 5 CONTRIBUINTES). AF_12/2020 | 10 | UN | 3114.97 | 3114.97 | 20.96% | 3767.8677 | 37678.7 |  | 27 | ACESSÓRIOS/CAIXAS | 1 | Casa 1 | 1 | 3767.87
[15 empty] | 2 | Casa 2 | 1 | 3767.87
[15 empty] | 3 | Casa 3 | 1 | 3767.87
[15 empty] | 4 | Casa 4 | 1 | 3767.87
[15 empty] | 5 | Casa 5 | 1 | 3767.87
[15 empty] | 6 | Casa 6 | 1 | 3767.87
[15 empty] | 7 | Casa 7 | 1 | 3767.87
[15 empty] | 8 | Casa 8 | 1 | 3767.87
[15 empty] | 9 | Casa 9 | 1 | 3767.87
[15 empty] | 10 | Casa 10 | 1 | 3767.87
Macrosserviço | 18 |  |  | APARELHOS, METAIS E BANCADAS | [6 empty] | 29016.3
Serviço | 18.1 | SINAPI | 86931 | VASO SANITÁRIO SIFONADO COM CAIXA ACOPLADA LOUÇA BRANCA, INCLUSO ENGATE FLEXÍVEL EM PLÁSTICO BRANCO, 1/2 X 40CM - FORNECIMENTO E INSTALAÇÃO. AF_01/2020 | 10 | UN | 543.4 | 543.4 | 20.96% | 657.2966 | 6573 |  | 28 | APARELHOS, METAIS E BANCADAS | 1 | Casa 1 | 1 | 657.3
[15 empty] | 2 | Casa 2 | 1 | 657.3
[15 empty] | 3 | Casa 3 | 1 | 657.3
[15 empty] | 4 | Casa 4 | 1 | 657.3
[15 empty] | 5 | Casa 5 | 1 | 657.3
[15 empty] | 6 | Casa 6 | 1 | 657.3
[15 empty] | 7 | Casa 7 | 1 | 657.3
[15 empty] | 8 | Casa 8 | 1 | 657.3
[15 empty] | 9 | Casa 9 | 1 | 657.3
[15 empty] | 10 | Casa 10 | 1 | 657.3
Serviço | 18.2 | SINAPI | 86943 | LAVATÓRIO LOUÇA BRANCA SUSPENSO, 29,5 X 39CM OU EQUIVALENTE, PADRÃO POPULAR, INCLUSO SIFÃO FLEXÍVEL EM PVC, VÁLVULA E ENGATE FLEXÍVEL 30CM EM PLÁSTICO E TORNEIRA CROMADA DE MESA, PADRÃO POPULAR - FORNECIMENTO E INSTALAÇÃO. AF_01/2020 | 10 | UN | 316.72 | 316.72 | 20.96% | 383.1045 | 3831 |  | 28 | APARELHOS, METAIS E BANCADAS | 1 | Casa 1 | 1 | 383.1
[15 empty] | 2 | Casa 2 | 1 | 383.1
[15 empty] | 3 | Casa 3 | 1 | 383.1
[15 empty] | 4 | Casa 4 | 1 | 383.1
[15 empty] | 5 | Casa 5 | 1 | 383.1
[15 empty] | 6 | Casa 6 | 1 | 383.1
[15 empty] | 7 | Casa 7 | 1 | 383.1
[15 empty] | 8 | Casa 8 | 1 | 383.1
[15 empty] | 9 | Casa 9 | 1 | 383.1
[15 empty] | 10 | Casa 10 | 1 | 383.1
Serviço | 18.3 | SINAPI | 86934 | BANCADA DE MÁRMORE SINTÉTICO 120 X 60CM, COM CUBA INTEGRADA, INCLUSO SIFÃO TIPO FLEXÍVEL EM PVC, VÁLVULA EM PLÁSTICO CROMADO TIPO AMERICANA E TORNEIRA CROMADA LONGA, DE PAREDE, PADRÃO POPULAR - FORNECIMENTO E INSTALAÇÃO. AF_01/2020 | 7.2 | UN | 556.96 | 556.96 | 20.96% | 673.6988 | 4850.6 |  | 28 | APARELHOS, METAIS E BANCADAS | 1 | Casa 1 | 0.72 | 485.064
[15 empty] | 2 | Casa 2 | 0.72 | 485.064
[15 empty] | 3 | Casa 3 | 0.72 | 485.064
[15 empty] | 4 | Casa 4 | 0.72 | 485.064
[15 empty] | 5 | Casa 5 | 0.72 | 485.064
[15 empty] | 6 | Casa 6 | 0.72 | 485.064
[15 empty] | 7 | Casa 7 | 0.72 | 485.064
[15 empty] | 8 | Casa 8 | 0.72 | 485.064
[15 empty] | 9 | Casa 9 | 0.72 | 485.064
[15 empty] | 10 | Casa 10 | 0.72 | 485.064
Serviço | 18.4 | SINAPI | 86925 | TANQUE DE MÁRMORE SINTÉTICO COM COLUNA, 22L OU EQUIVALENTE, INCLUSO SIFÃO FLEXÍVEL EM PVC, VÁLVULA PLÁSTICA E TORNEIRA DE METAL CROMADO PADRÃO POPULAR - FORNECIMENTO E INSTALAÇÃO. AF_01/2020 | 10 | UN | 761.68 | 761.68 | 20.96% | 921.3281 | 9213.3 |  | 28 | APARELHOS, METAIS E BANCADAS | 1 | Casa 1 | 1 | 921.33
[15 empty] | 2 | Casa 2 | 1 | 921.33
[15 empty] | 3 | Casa 3 | 1 | 921.33
[15 empty] | 4 | Casa 4 | 1 | 921.33
[15 empty] | 5 | Casa 5 | 1 | 921.33
[15 empty] | 6 | Casa 6 | 1 | 921.33
[15 empty] | 7 | Casa 7 | 1 | 921.33
[15 empty] | 8 | Casa 8 | 1 | 921.33
[15 empty] | 9 | Casa 9 | 1 | 921.33
[15 empty] | 10 | Casa 10 | 1 | 921.33
Serviço | 18.5 | SINAPI | 100860 | CHUVEIRO ELÉTRICO COMUM CORPO PLÁSTICO, TIPO DUCHA - FORNECIMENTO E INSTALAÇÃO. AF_01/2020 | 10 | UN | 106.37 | 106.37 | 20.96% | 128.6652 | 1286.7 |  | 28 | APARELHOS, METAIS E BANCADAS | 1 | Casa 1 | 1 | 128.67
[15 empty] | 2 | Casa 2 | 1 | 128.67
[15 empty] | 3 | Casa 3 | 1 | 128.67
[15 empty] | 4 | Casa 4 | 1 | 128.67
[15 empty] | 5 | Casa 5 | 1 | 128.67
[15 empty] | 6 | Casa 6 | 1 | 128.67
[15 empty] | 7 | Casa 7 | 1 | 128.67
[15 empty] | 8 | Casa 8 | 1 | 128.67
[15 empty] | 9 | Casa 9 | 1 | 128.67
[15 empty] | 10 | Casa 10 | 1 | 128.67
Serviço | 18.6 | SINAPI | 95546 | KIT DE ACESSORIOS PARA BANHEIRO EM METAL CROMADO, 5 PECAS, INCLUSO FIXAÇÃO. AF_01/2020 | 10 | UN | 269.65 | 269.65 | 20.96% | 326.1686 | 3261.7 |  | 28 | APARELHOS, METAIS E BANCADAS | 1 | Casa 1 | 1 | 326.17
[15 empty] | 2 | Casa 2 | 1 | 326.17
[15 empty] | 3 | Casa 3 | 1 | 326.17
[15 empty] | 4 | Casa 4 | 1 | 326.17
[15 empty] | 5 | Casa 5 | 1 | 326.17
[15 empty] | 6 | Casa 6 | 1 | 326.17
[15 empty] | 7 | Casa 7 | 1 | 326.17
[15 empty] | 8 | Casa 8 | 1 | 326.17
[15 empty] | 9 | Casa 9 | 1 | 326.17
[15 empty] | 10 | Casa 10 | 1 | 326.17
Macrosserviço | 19 |  |  | CALAFETE / LIMPEZA | [6 empty] | 6053.9
Serviço | 19.1 | SINAPI | 99818 | LIMPEZA DE BACIA SANITÁRIA, BIDÊ OU MICTÓRIO EM LOUÇA, INCLUSIVE METAIS CORRESPONDENTES. AF_04/2019 | 10 | UN | 6.38 | 6.38 | 20.96% | 7.7172 | 77.2 |  | 29 | CALAFETE / LIMPEZA | 1 | Casa 1 | 1 | 7.72
[15 empty] | 2 | Casa 2 | 1 | 7.72
[15 empty] | 3 | Casa 3 | 1 | 7.72
[15 empty] | 4 | Casa 4 | 1 | 7.72
[15 empty] | 5 | Casa 5 | 1 | 7.72
[15 empty] | 6 | Casa 6 | 1 | 7.72
[15 empty] | 7 | Casa 7 | 1 | 7.72
[15 empty] | 8 | Casa 8 | 1 | 7.72
[15 empty] | 9 | Casa 9 | 1 | 7.72
[15 empty] | 10 | Casa 10 | 1 | 7.72
Serviço | 19.2 | SINAPI | 99819 | LIMPEZA DE BANCADA DE PEDRA (MÁRMORE OU GRANITO). AF_04/2019 | 7.2 | M2 | 18.31 | 18.31 | 20.96% | 22.1478 | 159.5 |  | 29 | CALAFETE / LIMPEZA | 1 | Casa 1 | 0.72 | 15.948
[15 empty] | 2 | Casa 2 | 0.72 | 15.948
[15 empty] | 3 | Casa 3 | 0.72 | 15.948
[15 empty] | 4 | Casa 4 | 0.72 | 15.948
[15 empty] | 5 | Casa 5 | 0.72 | 15.948
[15 empty] | 6 | Casa 6 | 0.72 | 15.948
[15 empty] | 7 | Casa 7 | 0.72 | 15.948
[15 empty] | 8 | Casa 8 | 0.72 | 15.948
[15 empty] | 9 | Casa 9 | 0.72 | 15.948
[15 empty] | 10 | Casa 10 | 0.72 | 15.948
Serviço | 19.3 | SINAPI | 99811 | LIMPEZA DE CONTRAPISO COM VASSOURA A SECO. AF_04/2019 | 161.5 | M2 | 3.83 | 3.83 | 20.96% | 4.6328 | 747.7 |  | 29 | CALAFETE / LIMPEZA | 1 | Casa 1 | 16.15 | 74.7745
[15 empty] | 2 | Casa 2 | 16.15 | 74.7745
[15 empty] | 3 | Casa 3 | 16.15 | 74.7745
[15 empty] | 4 | Casa 4 | 16.15 | 74.7745
[15 empty] | 5 | Casa 5 | 16.15 | 74.7745
[15 empty] | 6 | Casa 6 | 16.15 | 74.7745
[15 empty] | 7 | Casa 7 | 16.15 | 74.7745
[15 empty] | 8 | Casa 8 | 16.15 | 74.7745
[15 empty] | 9 | Casa 9 | 16.15 | 74.7745
[15 empty] | 10 | Casa 10 | 16.15 | 74.7745
Serviço | 19.4 | SINAPI | 99826 | LIMPEZA DE FORRO REMOVÍVEL COM PANO ÚMIDO. AF_04/2019 | 359 | M2 | 1.67 | 1.67 | 20.96% | 2.02 | 725.2 |  | 29 | CALAFETE / LIMPEZA | 1 | Casa 1 | 35.9 | 72.518
[15 empty] | 2 | Casa 2 | 35.9 | 72.518
[15 empty] | 3 | Casa 3 | 35.9 | 72.518
[15 empty] | 4 | Casa 4 | 35.9 | 72.518
[15 empty] | 5 | Casa 5 | 35.9 | 72.518
[15 empty] | 6 | Casa 6 | 35.9 | 72.518
[15 empty] | 7 | Casa 7 | 35.9 | 72.518
[15 empty] | 8 | Casa 8 | 35.9 | 72.518
[15 empty] | 9 | Casa 9 | 35.9 | 72.518
[15 empty] | 10 | Casa 10 | 35.9 | 72.518
Serviço | 19.5 | SINAPI | 99821 | LIMPEZA DE JANELA DE VIDRO COM CAIXILHO EM AÇO/ALUMÍNIO/PVC. AF_04/2019 | 40 | M2 | 3.46 | 3.46 | 20.96% | 4.1852 | 167.6 |  | 29 | CALAFETE / LIMPEZA | 1 | Casa 1 | 4 | 16.76
[15 empty] | 2 | Casa 2 | 4 | 16.76
[15 empty] | 3 | Casa 3 | 4 | 16.76
[15 empty] | 4 | Casa 4 | 4 | 16.76
[15 empty] | 5 | Casa 5 | 4 | 16.76
[15 empty] | 6 | Casa 6 | 4 | 16.76
[15 empty] | 7 | Casa 7 | 4 | 16.76
[15 empty] | 8 | Casa 8 | 4 | 16.76
[15 empty] | 9 | Casa 9 | 4 | 16.76
[15 empty] | 10 | Casa 10 | 4 | 16.76
Serviço | 19.6 | SINAPI | 99804 | LIMPEZA DE PISO CERÂMICO OU PORCELANATO UTILIZANDO DETERGENTE NEUTRO E ESCOVAÇÃO MANUAL. AF_04/2019 | 474.6 | M2 | 5.85 | 5.85 | 20.96% | 7.0762 | 3360.2 |  | 29 | CALAFETE / LIMPEZA | 1 | Casa 1 | 47.46 | 336.0168
[15 empty] | 2 | Casa 2 | 47.46 | 336.0168
[15 empty] | 3 | Casa 3 | 47.46 | 336.0168
[15 empty] | 4 | Casa 4 | 47.46 | 336.0168
[15 empty] | 5 | Casa 5 | 47.46 | 336.0168
[15 empty] | 6 | Casa 6 | 47.46 | 336.0168
[15 empty] | 7 | Casa 7 | 47.46 | 336.0168
[15 empty] | 8 | Casa 8 | 47.46 | 336.0168
[15 empty] | 9 | Casa 9 | 47.46 | 336.0168
[15 empty] | 10 | Casa 10 | 47.46 | 336.0168
Serviço | 19.7 | SINAPI | 99822 | LIMPEZA DE PORTA DE MADEIRA. AF_04/2019 | 168 | M2 | 1.09 | 1.09 | 20.96% | 1.3185 | 221.8 |  | 29 | CALAFETE / LIMPEZA | 1 | Casa 1 | 16.8 | 22.176
[15 empty] | 2 | Casa 2 | 16.8 | 22.176
[15 empty] | 3 | Casa 3 | 16.8 | 22.176
[15 empty] | 4 | Casa 4 | 16.8 | 22.176
[15 empty] | 5 | Casa 5 | 16.8 | 22.176
[15 empty] | 6 | Casa 6 | 16.8 | 22.176
[15 empty] | 7 | Casa 7 | 16.8 | 22.176
[15 empty] | 8 | Casa 8 | 16.8 | 22.176
[15 empty] | 9 | Casa 9 | 16.8 | 22.176
[15 empty] | 10 | Casa 10 | 16.8 | 22.176
Serviço | 19.8 | SINAPI | 99807 | LIMPEZA DE REVESTIMENTO CERÂMICO EM PAREDE UTILIZANDO DETERGENTE NEUTRO E ESCOVAÇÃO MANUAL. AF_04/2019 | 159.2 | M2 | 1.78 | 1.78 | 20.96% | 2.1531 | 342.3 |  | 29 | CALAFETE / LIMPEZA | 1 | Casa 1 | 15.92 | 34.228
[15 empty] | 2 | Casa 2 | 15.92 | 34.228
[15 empty] | 3 | Casa 3 | 15.92 | 34.228
[15 empty] | 4 | Casa 4 | 15.92 | 34.228
[15 empty] | 5 | Casa 5 | 15.92 | 34.228
[15 empty] | 6 | Casa 6 | 15.92 | 34.228
[15 empty] | 7 | Casa 7 | 15.92 | 34.228
[15 empty] | 8 | Casa 8 | 15.92 | 34.228
[15 empty] | 9 | Casa 9 | 15.92 | 34.228
[15 empty] | 10 | Casa 10 | 15.92 | 34.228
Serviço | 19.9 | SINAPI | 99816 | LIMPEZA DE TANQUE OU LAVATÓRIO DE LOUÇA ISOLADO, INCLUSIVE METAIS CORRESPONDENTES. AF_04/2019 | 20 | UN | 10.43 | 10.43 | 20.96% | 12.6161 | 252.4 |  | 29 | CALAFETE / LIMPEZA | 1 | Casa 1 | 2 | 25.24
[15 empty] | 2 | Casa 2 | 2 | 25.24
[15 empty] | 3 | Casa 3 | 2 | 25.24
[15 empty] | 4 | Casa 4 | 2 | 25.24
[15 empty] | 5 | Casa 5 | 2 | 25.24
[15 empty] | 6 | Casa 6 | 2 | 25.24
[15 empty] | 7 | Casa 7 | 2 | 25.24
[15 empty] | 8 | Casa 8 | 2 | 25.24
[15 empty] | 9 | Casa 9 | 2 | 25.24
[15 empty] | 10 | Casa 10 | 2 | 25.24
Macrosserviço | 20 |  |  | SERVIÇOS PRELIMINARES | [6 empty] | 37478.88
Serviço | 20.1 | SINAPI | 103689 | FORNECIMENTO E INSTALAÇÃO DE PLACA DE OBRA COM CHAPA GALVANIZADA E ESTRUTURA DE MADEIRA. AF_03/2022_PS | 6.48 | M2 | 459.35 | 459.35 | 20.96% | 555.6298 | 3600.48 |  | 30 | SERVIÇOS PRELIMINARES | 11 | SERVIÇOS PRELIMINARES | 6.48 | 3600.4824
Serviço | 20.2 | SINAPI | 98519 | REVOLVIMENTO E LIMPEZA MANUAL DE SOLO. AF_07/2024 | 1600 | M2 | 3.93 | 3.93 | 20.96% | 4.7537 | 7600 |  | 30 | SERVIÇOS PRELIMINARES | 1 | Casa 1 | 160 | 760
[15 empty] | 2 | Casa 2 | 160 | 760
[15 empty] | 3 | Casa 3 | 160 | 760
[15 empty] | 4 | Casa 4 | 160 | 760
[15 empty] | 5 | Casa 5 | 160 | 760
[15 empty] | 6 | Casa 6 | 160 | 760
[15 empty] | 7 | Casa 7 | 160 | 760
[15 empty] | 8 | Casa 8 | 160 | 760
[15 empty] | 9 | Casa 9 | 160 | 760
[15 empty] | 10 | Casa 10 | 160 | 760
Serviço | 20.3 | SINAPI | 99059 | LOCAÇÃO CONVENCIONAL DE OBRA, UTILIZANDO GABARITO DE TÁBUAS CORRIDAS PONTALETADAS A CADA 2,00M - 2 UTILIZAÇÕES. AF_03/2024 | 383 | M | 63.05 | 45 | 20.96% | 54.432 | 20846.7 | Justifica-se adoção de valor inferior | 30 | SERVIÇOS PRELIMINARES | 1 | Casa 1 | 38.3 | 2084.669
[15 empty] | 2 | Casa 2 | 38.3 | 2084.669
[15 empty] | 3 | Casa 3 | 38.3 | 2084.669
[15 empty] | 4 | Casa 4 | 38.3 | 2084.669
[15 empty] | 5 | Casa 5 | 38.3 | 2084.669
[15 empty] | 6 | Casa 6 | 38.3 | 2084.669
[15 empty] | 7 | Casa 7 | 38.3 | 2084.669
[15 empty] | 8 | Casa 8 | 38.3 | 2084.669
[15 empty] | 9 | Casa 9 | 38.3 | 2084.669
[15 empty] | 10 | Casa 10 | 38.3 | 2084.669
Serviço | 20.4 | Composição | CPU-02 | CONSTRUÇÃO TEMPORÁRIA EM CHAPA SIMPLES, INTERNA, COM ÁREA LIQUIDA MAIOR OU IGUAL A 6M², COM VÃO ) BARRACÃO DE OBRA COM 12M² (4x3m h=2,20M). | 1 | UN | 4490.49 | 4490.49 | 20.96% | 5431.6967 | 5431.7 |  | 30 | SERVIÇOS PRELIMINARES | 11 | SERVIÇOS PRELIMINARES | 1 | 5431.7
[17 empty] | Total: | 1398288.92
[17 empty] | Valor não utilizado (QCI): | 0

## CFF - PLE
N° do Evento | Título do Evento | N° da Frente de Obra | Frente de Obra | N° do Período de Conclusão do Evento
1 | SAPATA | 1 | Casa 1 | 1
|  | 2 | Casa 2 | 1
|  | 3 | Casa 3 | 1
|  | 4 | Casa 4 | 1
|  | 5 | Casa 5 | 1
|  | 6 | Casa 6 | 5
|  | 7 | Casa 7 | 5
|  | 8 | Casa 8 | 5
|  | 9 | Casa 9 | 5
|  | 10 | Casa 10 | 5
2 | BALDRAME | 1 | Casa 1 | 1
|  | 2 | Casa 2 | 1
|  | 3 | Casa 3 | 1
|  | 4 | Casa 4 | 1
|  | 5 | Casa 5 | 1
|  | 6 | Casa 6 | 5
|  | 7 | Casa 7 | 5
|  | 8 | Casa 8 | 5
|  | 9 | Casa 9 | 5
|  | 10 | Casa 10 | 5
3 | IMPERMEABILIZAÇÃO | 1 | Casa 1 | 1
|  | 2 | Casa 2 | 1
|  | 3 | Casa 3 | 1
|  | 4 | Casa 4 | 1
|  | 5 | Casa 5 | 1
|  | 6 | Casa 6 | 5
|  | 7 | Casa 7 | 5
|  | 8 | Casa 8 | 5
|  | 9 | Casa 9 | 5
|  | 10 | Casa 10 | 5
4 | PILARES, VIGAS E LAJES | 1 | Casa 1 | 2
|  | 2 | Casa 2 | 2
|  | 3 | Casa 3 | 2
|  | 4 | Casa 4 | 2
|  | 5 | Casa 5 | 2
|  | 6 | Casa 6 | 6
|  | 7 | Casa 7 | 6
|  | 8 | Casa 8 | 6
|  | 9 | Casa 9 | 6
|  | 10 | Casa 10 | 6
5 | ALVENARIA/FECHAMENTOS | 1 | Casa 1 | 2
|  | 2 | Casa 2 | 2
|  | 3 | Casa 3 | 2
|  | 4 | Casa 4 | 2
|  | 5 | Casa 5 | 2
|  | 6 | Casa 6 | 6
|  | 7 | Casa 7 | 6
|  | 8 | Casa 8 | 6
|  | 9 | Casa 9 | 6
|  | 10 | Casa 10 | 6
6 | ESQUADRIAS METÁLICAS | 1 | Casa 1 | 4
|  | 2 | Casa 2 | 4
|  | 3 | Casa 3 | 4
|  | 4 | Casa 4 | 4
|  | 5 | Casa 5 | 4
|  | 6 | Casa 6 | 8
|  | 7 | Casa 7 | 8
|  | 8 | Casa 8 | 8
|  | 9 | Casa 9 | 8
|  | 10 | Casa 10 | 8
7 | ESQUADRIAS DE MADEIRAS | 1 | Casa 1 | 4
|  | 2 | Casa 2 | 4
|  | 3 | Casa 3 | 4
|  | 4 | Casa 4 | 4
|  | 5 | Casa 5 | 4
|  | 6 | Casa 6 | 8
|  | 7 | Casa 7 | 8
|  | 8 | Casa 8 | 8
|  | 9 | Casa 9 | 8
|  | 10 | Casa 10 | 8
8 | TELHADOS | 1 | Casa 1 | 3
|  | 2 | Casa 2 | 3
|  | 3 | Casa 3 | 3
|  | 4 | Casa 4 | 3
|  | 5 | Casa 5 | 3
|  | 6 | Casa 6 | 7
|  | 7 | Casa 7 | 7
|  | 8 | Casa 8 | 7
|  | 9 | Casa 9 | 7
|  | 10 | Casa 10 | 7
9 | REVESTIMENTOS INTERNOS | 1 | Casa 1 | 2
|  | 2 | Casa 2 | 2
|  | 3 | Casa 3 | 2
|  | 4 | Casa 4 | 2
|  | 5 | Casa 5 | 2
|  | 6 | Casa 6 | 6
|  | 7 | Casa 7 | 6
|  | 8 | Casa 8 | 6
|  | 9 | Casa 9 | 6
|  | 10 | Casa 10 | 6
10 | REVESTIMENTOS CERÂMICOS | 1 | Casa 1 | 3
|  | 2 | Casa 2 | 3
|  | 3 | Casa 3 | 3
|  | 4 | Casa 4 | 3
|  | 5 | Casa 5 | 3
|  | 6 | Casa 6 | 7
|  | 7 | Casa 7 | 7
|  | 8 | Casa 8 | 7
|  | 9 | Casa 9 | 7
|  | 10 | Casa 10 | 7
11 | REVESTIMENTOS EXTERNOS | 1 | Casa 1 | 2
|  | 2 | Casa 2 | 2
|  | 3 | Casa 3 | 2
|  | 4 | Casa 4 | 2
|  | 5 | Casa 5 | 2
|  | 6 | Casa 6 | 6
|  | 7 | Casa 7 | 6
|  | 8 | Casa 8 | 6
|  | 9 | Casa 9 | 6
|  | 10 | Casa 10 | 6
12 | FORROS | 1 | Casa 1 | 4
|  | 2 | Casa 2 | 4
|  | 3 | Casa 3 | 4
|  | 4 | Casa 4 | 4
|  | 5 | Casa 5 | 4
|  | 6 | Casa 6 | 8
|  | 7 | Casa 7 | 8
|  | 8 | Casa 8 | 8
|  | 9 | Casa 9 | 8
|  | 10 | Casa 10 | 8
13 | PINTURAS INTERNAS | 1 | Casa 1 | 4
|  | 2 | Casa 2 | 4
|  | 3 | Casa 3 | 4
|  | 4 | Casa 4 | 4
|  | 5 | Casa 5 | 4
|  | 6 | Casa 6 | 8
|  | 7 | Casa 7 | 8
|  | 8 | Casa 8 | 8
|  | 9 | Casa 9 | 8
|  | 10 | Casa 10 | 8
14 | PINTURAS EXTERNAS | 1 | Casa 1 | 4
|  | 2 | Casa 2 | 4
|  | 3 | Casa 3 | 4
|  | 4 | Casa 4 | 4
|  | 5 | Casa 5 | 4
|  | 6 | Casa 6 | 8
|  | 7 | Casa 7 | 8
|  | 8 | Casa 8 | 8
|  | 9 | Casa 9 | 8
|  | 10 | Casa 10 | 8
15 | PINTURA ESQUADRIAS | 1 | Casa 1 | 4
|  | 2 | Casa 2 | 4
|  | 3 | Casa 3 | 4
|  | 4 | Casa 4 | 4
|  | 5 | Casa 5 | 4
|  | 6 | Casa 6 | 8
|  | 7 | Casa 7 | 8
|  | 8 | Casa 8 | 8
|  | 9 | Casa 9 | 8
|  | 10 | Casa 10 | 8
16 | CERÂMICA | 1 | Casa 1 | 3
|  | 2 | Casa 2 | 3
|  | 3 | Casa 3 | 3
|  | 4 | Casa 4 | 3
|  | 5 | Casa 5 | 3
|  | 6 | Casa 6 | 7
|  | 7 | Casa 7 | 7
|  | 8 | Casa 8 | 7
|  | 9 | Casa 9 | 7
|  | 10 | Casa 10 | 7
17 | CIMENTADOS | 1 | Casa 1 | 3
|  | 2 | Casa 2 | 3
|  | 3 | Casa 3 | 3
|  | 4 | Casa 4 | 3
|  | 5 | Casa 5 | 3
|  | 6 | Casa 6 | 7
|  | 7 | Casa 7 | 7
|  | 8 | Casa 8 | 7
|  | 9 | Casa 9 | 7
|  | 10 | Casa 10 | 7
18 | RODAPÉS, SOLEIRAS E PEITORIS | 1 | Casa 1 | 3
|  | 2 | Casa 2 | 3
|  | 3 | Casa 3 | 3
|  | 4 | Casa 4 | 3
|  | 5 | Casa 5 | 3
|  | 6 | Casa 6 | 7
|  | 7 | Casa 7 | 7
|  | 8 | Casa 8 | 7
|  | 9 | Casa 9 | 7
|  | 10 | Casa 10 | 7
19 | CENTRO DE DISTRIBUIÇÃO | 1 | Casa 1 | 3
|  | 2 | Casa 2 | 3
|  | 3 | Casa 3 | 3
|  | 4 | Casa 4 | 3
|  | 5 | Casa 5 | 3
|  | 6 | Casa 6 | 7
|  | 7 | Casa 7 | 7
|  | 8 | Casa 8 | 7
|  | 9 | Casa 9 | 7
|  | 10 | Casa 10 | 7
20 | ILUMINAÇÃO, TOMADAS E INTERRUPTORES | 1 | Casa 1 | 4
|  | 2 | Casa 2 | 4
|  | 3 | Casa 3 | 4
|  | 4 | Casa 4 | 4
|  | 5 | Casa 5 | 4
|  | 6 | Casa 6 | 8
|  | 7 | Casa 7 | 8
|  | 8 | Casa 8 | 8
|  | 9 | Casa 9 | 8
|  | 10 | Casa 10 | 8
21 | FIOS E CABOS | 1 | Casa 1 | 3
|  | 2 | Casa 2 | 3
|  | 3 | Casa 3 | 3
|  | 4 | Casa 4 | 3
|  | 5 | Casa 5 | 3
|  | 6 | Casa 6 | 7
|  | 7 | Casa 7 | 7
|  | 8 | Casa 8 | 7
|  | 9 | Casa 9 | 7
|  | 10 | Casa 10 | 7
22 | TUBULAÇÕES E CONEXÕES | 1 | Casa 1 | 3
|  | 2 | Casa 2 | 3
|  | 3 | Casa 3 | 3
|  | 4 | Casa 4 | 3
|  | 5 | Casa 5 | 3
|  | 6 | Casa 6 | 7
|  | 7 | Casa 7 | 7
|  | 8 | Casa 8 | 7
|  | 9 | Casa 9 | 7
|  | 10 | Casa 10 | 7
23 | REGISTROS | 1 | Casa 1 | 3
|  | 2 | Casa 2 | 3
|  | 3 | Casa 3 | 3
|  | 4 | Casa 4 | 3
|  | 5 | Casa 5 | 3
|  | 6 | Casa 6 | 7
|  | 7 | Casa 7 | 7
|  | 8 | Casa 8 | 7
|  | 9 | Casa 9 | 7
|  | 10 | Casa 10 | 7
24 | ENTRADA / ALIMENTAÇÃO | 1 | Casa 1 | 3
|  | 2 | Casa 2 | 3
|  | 3 | Casa 3 | 3
|  | 4 | Casa 4 | 3
|  | 5 | Casa 5 | 3
|  | 6 | Casa 6 | 7
|  | 7 | Casa 7 | 7
|  | 8 | Casa 8 | 7
|  | 9 | Casa 9 | 7
|  | 10 | Casa 10 | 7
25 | CAIXA D'ÁGUA E BARRILETE | 1 | Casa 1 | 3
|  | 2 | Casa 2 | 3
|  | 3 | Casa 3 | 3
|  | 4 | Casa 4 | 3
|  | 5 | Casa 5 | 3
|  | 6 | Casa 6 | 7
|  | 7 | Casa 7 | 7
|  | 8 | Casa 8 | 7
|  | 9 | Casa 9 | 7
|  | 10 | Casa 10 | 7
26 | TUBULAÇÕES E CONEXÕES | 1 | Casa 1 | 3
|  | 2 | Casa 2 | 3
|  | 3 | Casa 3 | 3
|  | 4 | Casa 4 | 3
|  | 5 | Casa 5 | 3
|  | 6 | Casa 6 | 7
|  | 7 | Casa 7 | 7
|  | 8 | Casa 8 | 7
|  | 9 | Casa 9 | 7
|  | 10 | Casa 10 | 7
27 | ACESSÓRIOS/CAIXAS | 1 | Casa 1 | 3
|  | 2 | Casa 2 | 3
|  | 3 | Casa 3 | 3
|  | 4 | Casa 4 | 3
|  | 5 | Casa 5 | 3
|  | 6 | Casa 6 | 7
|  | 7 | Casa 7 | 7
|  | 8 | Casa 8 | 7
|  | 9 | Casa 9 | 7
|  | 10 | Casa 10 | 7
28 | APARELHOS, METAIS E BANCADAS | 1 | Casa 1 | 4
|  | 2 | Casa 2 | 4
|  | 3 | Casa 3 | 4
|  | 4 | Casa 4 | 4
|  | 5 | Casa 5 | 4
|  | 6 | Casa 6 | 8
|  | 7 | Casa 7 | 8
|  | 8 | Casa 8 | 8
|  | 9 | Casa 9 | 8
|  | 10 | Casa 10 | 8
29 | CALAFETE / LIMPEZA | 1 | Casa 1 | 4
|  | 2 | Casa 2 | 4
|  | 3 | Casa 3 | 4
|  | 4 | Casa 4 | 4
|  | 5 | Casa 5 | 4
|  | 6 | Casa 6 | 8
|  | 7 | Casa 7 | 8
|  | 8 | Casa 8 | 8
|  | 9 | Casa 9 | 8
|  | 10 | Casa 10 | 8
30 | SERVIÇOS PRELIMINARES | 1 | Casa 1 | 1
|  | 2 | Casa 2 | 2
|  | 3 | Casa 3 | 3
|  | 4 | Casa 4 | 4
|  | 5 | Casa 5 | 5
|  | 6 | Casa 6 | 6
|  | 7 | Casa 7 | 7
|  | 8 | Casa 8 | 8
|  | 9 | Casa 9 | 9
|  | 10 | Casa 10 | 10
|  | 11 | SERVIÇOS PRELIMINARES | 1